## allure filtrage
Freq sinus | Amplitude efficace
500 | 0.5
1000 | 1.44
1500 | 3.23
2000 | 6.09
2500 | 7.81
3000 | 7.5
3500 | 6.09
4000 | 6.43
4500 | 6.13
5000 | 5.95
5500 | 5.84
6000 | 5.81
6500 | 5.85
7000 | 5.97
7500 | 6.15
8000 | 6.36
8500 | 6.6
9000 | 6.95
9500 | 7.37
10000 | 7.89
10500 | 8.6
11000 | 9.44
11500 | 10.4
12000 | 11.4
12500 | 11.9
13000 | 12.2
13500 | 8
14000 | 7
14500 | 6.7
15000 | 6
15500 | 5.7
20000 | 4.3
22000 | 3.11
25000 | 2.04
30000 | 1.16
réponse fréquentielle avec le filtre conçu de base (valeurs indiquées sur la schématique)

## Rendement
Amplitude eff = 7V
|  | PCB |  |  | Simulation |  |  | Théorique
Charge |  | Load power | Power supply power | Rendement | Load power | Power supply power | Rendement | Rendement
R=38Ohm L=5.6mH | F=5kHz | 41.4mW | 243mW | 17.04% | 59.7mW | 101mW | 59.11% | 65.4%
R=141Ohms L=22mH | F=5kHz | 12.45mW | 285mW | 4.368% | 14.291mW | 70mW | 20.42% | 31.1%
R=33Ohms L=10mH | F=2.5kHz | 53.8mW | 177mW | 30.4% | 65.051mW | 89.25mW | 72.89% | 71.5%
R=140Ohms L=47mH | F=2.5kHz | 40mW | 288mW | 13.89% | 12.974mW | 56.185mW | 23.09% | 35.6%
rendement théorique calculé à partir de la feuille mathcad en chengeant la valeur de la charge et des fréquences et tensions d'alim
Simulation via LTspice

## 5k2
Model | DPO4034B
Firmware Version | 1.12
Waveform Type | Analog
Point Format | Y
Horizontal Units | Hz
Horizontal Scale | 125000
Horizontal Delay | 625000
Sample Interval | 125
Record Length | 10000
Gating | 0.0% to 100.0%
Probe Attenuation | 1 | 1.686%
Vertical Units | dB
Vertical Offset | 0
Vertical Scale | 20
Vertical Position | 3
Label
FREQUENCY | MATH<FFT(REF1, HANNING, LOGRMS)> |  | -46.1219 | -36.1656 | -53.1063 | -53.5594 | -74.75 | -51 | -68.55 | -66.9219 | -70.7469 | -67.4156 | -68.5313
0 | -30.7844
125 | -32.4656
250 | -34.1469
375 | -45.7344
500 | -57.3219
625 | -58.4406
750 | -59.5594
875 | -61.2656
1000 | -62.9719
1125 | -60.575
1250 | -58.1781
1375 | -57.175
1500 | -56.1719
1625 | -55.175
1750 | -54.1781
1875 | -53.6375
2000 | -53.0938
2125 | -55.6406
2250 | -58.1844
2375 | -60.5625
2500 | -62.9406
2625 | -58.175
2750 | -53.4094
2875 | -55.9625
3000 | -58.5125
3125 | -55.4281
3250 | -52.3438
3375 | -54.7812
3500 | -57.2156
3625 | -52.2313
3750 | -47.2469
3875 | -45.1375
4000 | -43.0281
4125 | -39.4031
4250 | -35.7781
4375 | -30.475
4500 | -25.1687
4625 | -7.4469
4750 | 10.275
4875 | 13.6469
5000 | 17.0219
5125 | 14.3688
5250 | 11.7188
5375 | -5.4375
5500 | -22.5938
5625 | -29.4031
5750 | -36.2125
5875 | -39.0094
6000 | -41.8031
6125 | -45.1688
6250 | -48.5312
6375 | -53.4719
6500 | -58.4125
6625 | -59.3813
6750 | -60.3469
6875 | -56
7000 | -51.65
7125 | -54.6063
7250 | -57.5625
7375 | -56.3094
7500 | -55.0562
7625 | -53.8781
7750 | -52.7
7875 | -57.0219
8000 | -61.3406
8125 | -56.9
8250 | -52.4562
8375 | -52.2687
8500 | -52.0781
8625 | -53.8937
8750 | -55.7062
8875 | -59.8062
9000 | -63.9062
9125 | -65.475
9250 | -67.0406
9375 | -61.7781
9500 | -56.5125
9625 | -47.0094
9750 | -37.5062
9875 | -33.3031
10000 | -29.1
10125 | -31.3687
10250 | -33.6344
10375 | -42.7219
10500 | -51.8062
10625 | -51.2344
10750 | -50.6594
10875 | -53.9813
11000 | -57.3031
11125 | -62.7125
11250 | -68.1188
11375 | -66.2687
11500 | -64.4188
11625 | -60.0969
11750 | -55.775
11875 | -56.5125
12000 | -57.25
12125 | -58.6344
12250 | -60.0187
12375 | -60.8625
12500 | -61.7062
12625 | -62.4188
12750 | -63.1313
12875 | -58.0562
13000 | -52.9781
13125 | -53.9031
13250 | -54.825
13375 | -55.0094
13500 | -55.1938
13625 | -56.6562
13750 | -58.1187
13875 | -57.0031
14000 | -55.8875
14125 | -56.5344
14250 | -57.1781
14375 | -52.0781
14500 | -46.975
14625 | -37.3469
14750 | -27.7188
14875 | -23.4312
15000 | -19.1437
15125 | -21.0781
15250 | -23.0094
15375 | -36.0062
15500 | -49.0031
15625 | -49.0406
15750 | -49.075
15875 | -54.2938
16000 | -59.5125
16125 | -60.2219
16250 | -60.9281
16375 | -61.2219
16500 | -61.5125
16625 | -60.7687
16750 | -60.025
16875 | -59.4625
17000 | -58.9
17125 | -60.4156
17250 | -61.9281
17375 | -60.4469
17500 | -58.9656
17625 | -58.175
17750 | -57.3813
17875 | -56.1719
18000 | -54.9625
18125 | -56.6344
18250 | -58.3031
18375 | -57.4469
18500 | -56.5875
18625 | -54.0531
18750 | -51.5187
18875 | -50.7219
19000 | -49.9219
19125 | -51.3969
19250 | -52.8687
19375 | -57.7969
19500 | -62.725
19625 | -53.5781
19750 | -44.4281
19875 | -40.2562
20000 | -36.0844
20125 | -37.7812
20250 | -39.475
20375 | -47
20500 | -54.5219
20625 | -52.8563
20750 | -51.1875
20875 | -58.2125
21000 | -65.2344
21125 | -61.0125
21250 | -56.7906
21375 | -60.7656
21500 | -64.7406
21625 | -63.0312
21750 | -61.3188
21875 | -61.3438
22000 | -61.3687
22125 | -59.2656
22250 | -57.1625
22375 | -57.3937
22500 | -57.625
22625 | -58.0469
22750 | -58.4688
22875 | -60.5219
23000 | -62.575
23125 | -62.0125
23250 | -61.45
23375 | -62.4531
23500 | -63.4562
23625 | -58.25
23750 | -53.0406
23875 | -54.5781
24000 | -56.1156
24125 | -59.7812
24250 | -63.4438
24375 | -59.3344
24500 | -55.225
24625 | -51.2125
24750 | -47.2
24875 | -41.8687
25000 | -36.5375
25125 | -37.5875
25250 | -38.6344
25375 | -45.0812
25500 | -51.525
25625 | -56.8062
25750 | -62.0844
25875 | -62.5219
26000 | -62.9562
26125 | -60.3813
26250 | -57.8031
26375 | -56.6594
26500 | -55.5125
26625 | -59.3625
26750 | -63.2094
26875 | -59.1781
27000 | -55.1437
27125 | -53.2094
27250 | -51.2719
27375 | -53.4562
27500 | -55.6375
27625 | -54.6938
27750 | -53.7469
27875 | -53.4125
28000 | -53.0781
28125 | -51.1
28250 | -49.1187
28375 | -50.0938
28500 | -51.0656
28625 | -61.2875
28750 | -71.5094
28875 | -65.0219
29000 | -58.5312
29125 | -59.1
29250 | -59.6688
29375 | -60.675
29500 | -61.6781
29625 | -60.0344
29750 | -58.3906
29875 | -58.0594
30000 | -57.7281
30125 | -56.3719
30250 | -55.0156
30375 | -59.4469
30500 | -63.875
30625 | -57.9844
30750 | -52.0938
30875 | -55.9906
31000 | -59.8875
31125 | -58.55
31250 | -57.2125
31375 | -58.1656
31500 | -59.1187
31625 | -54.8188
31750 | -50.5156
31875 | -50.8813
32000 | -51.2469
32125 | -53.4062
32250 | -55.5625
32375 | -56.2812
32500 | -57
32625 | -57.8375
32750 | -58.6719
32875 | -59.9406
33000 | -61.2094
33125 | -61.2
33250 | -61.1906
33375 | -60.875
33500 | -60.5594
33625 | -58.4813
33750 | -56.4
33875 | -56.5625
34000 | -56.725
34125 | -57.2219
34250 | -57.7156
34375 | -58.8594
34500 | -60
34625 | -51.85
34750 | -43.6969
34875 | -38.8375
35000 | -33.9781
35125 | -34.5281
35250 | -35.0781
35375 | -42.2969
35500 | -49.5156
35625 | -51.6
35750 | -53.6812
35875 | -57.2906
36000 | -60.9
36125 | -64.9313
36250 | -68.9625
36375 | -61.7188
36500 | -54.475
36625 | -57.1812
36750 | -59.8844
36875 | -60.5656
37000 | -61.2437
37125 | -59.6156
37250 | -57.9844
37375 | -58.2531
37500 | -58.5187
37625 | -55.9781
37750 | -53.4375
37875 | -56.2656
38000 | -59.0938
38125 | -57.7062
38250 | -56.3156
38375 | -55.9844
38500 | -55.6531
38625 | -58.2531
38750 | -60.85
38875 | -55.5688
39000 | -50.2875
39125 | -49.5312
39250 | -48.7719
39375 | -51.3062
39500 | -53.8406
39625 | -63.7781
39750 | -73.7156
39875 | -62.6219
40000 | -51.5281
40125 | -51.3469
40250 | -51.1656
40375 | -51.9844
40500 | -52.8031
40625 | -51.7094
40750 | -50.6156
40875 | -51.3656
41000 | -52.1125
41125 | -55.9781
41250 | -59.8406
41375 | -54.9094
41500 | -49.9781
41625 | -52.2875
41750 | -54.5969
41875 | -55.4219
42000 | -56.2437
42125 | -55.2344
42250 | -54.225
42375 | -55.2344
42500 | -56.2406
42625 | -55.8844
42750 | -55.5281
42875 | -56.1094
43000 | -56.6906
43125 | -59.6
43250 | -62.5063
43375 | -58.6844
43500 | -54.8625
43625 | -55.2687
43750 | -55.675
43875 | -62.4937
44000 | -69.3094
44125 | -66.6281
44250 | -63.9469
44375 | -57.4281
44500 | -50.9094
44625 | -49.4125
44750 | -47.9156
44875 | -48.9094
45000 | -49.9
45125 | -51.3563
45250 | -52.8094
45375 | -55.35
45500 | -57.8875
45625 | -56.6375
45750 | -55.3844
45875 | -53.05
46000 | -50.7125
46125 | -52.1469
46250 | -53.5781
46375 | -53.2687
46500 | -52.9594
46625 | -51.4906
46750 | -50.0187
46875 | -50.3469
47000 | -50.6719
47125 | -55.8312
47250 | -60.9906
47375 | -57.7281
47500 | -54.4656
47625 | -55.7625
47750 | -57.0562
47875 | -58.2031
48000 | -59.35
48125 | -62.0469
48250 | -64.7406
48375 | -61.3813
48500 | -58.0219
48625 | -55.2219
48750 | -52.4188
48875 | -57.5094
49000 | -62.5969
49125 | -59.0312
49250 | -55.4656
49375 | -61.3937
49500 | -67.3187
49625 | -63.3844
49750 | -59.4469
49875 | -56.5875
50000 | -53.725
50125 | -54.4094
50250 | -55.0938
50375 | -57.1469
50500 | -59.2
50625 | -57.8656
50750 | -56.5281
50875 | -57.5094
51000 | -58.4875
51125 | -61.9875
51250 | -65.4875
51375 | -62
51500 | -58.5094
51625 | -57.5438
51750 | -56.575
51875 | -53.7313
52000 | -50.8875
52125 | -51.7469
52250 | -52.6063
52375 | -55.5844
52500 | -58.5625
52625 | -56.6625
52750 | -54.7594
52875 | -61.2094
53000 | -67.6594
53125 | -62.8094
53250 | -57.9594
53375 | -56.2812
53500 | -54.6031
53625 | -61.9125
53750 | -69.2219
53875 | -62.3875
54000 | -55.5531
54125 | -53.2812
54250 | -51.0063
54375 | -51.475
54500 | -51.9438
54625 | -56.65
54750 | -61.3563
54875 | -55.875
55000 | -50.3937
55125 | -48.5187
55250 | -46.6406
55375 | -50.2875
55500 | -53.9312
55625 | -54.7781
55750 | -55.6219
55875 | -59.6812
56000 | -63.7375
56125 | -60.925
56250 | -58.1125
56375 | -56.6187
56500 | -55.1219
56625 | -53.9844
56750 | -52.8438
56875 | -53.625
57000 | -54.4031
57125 | -57.2594
57250 | -60.1125
57375 | -59.8406
57500 | -59.5688
57625 | -57.95
57750 | -56.3312
57875 | -57.9094
58000 | -59.4875
58125 | -61.4562
58250 | -63.4219
58375 | -62.9844
58500 | -62.5438
58625 | -67.1406
58750 | -71.7344
58875 | -64.2531
59000 | -56.7719
59125 | -58.5688
59250 | -60.3656
59375 | -59.55
59500 | -58.7313
59625 | -56.3281
59750 | -53.925
59875 | -52.7188
60000 | -51.5094
60125 | -52.0781
60250 | -52.6469
60375 | -52.6375
60500 | -52.625
60625 | -55.2531
60750 | -57.8813
60875 | -64.75
61000 | -71.6156
61125 | -65.1656
61250 | -58.7125
61375 | -58.375
61500 | -58.0375
61625 | -60.9406
61750 | -63.8406
61875 | -60.4031
62000 | -56.9625
62125 | -57.1844
62250 | -57.4062
62375 | -60.6625
62500 | -63.9188
62625 | -57.6844
62750 | -51.4469
62875 | -51.6906
63000 | -51.9344
63125 | -60.5125
63250 | -69.0906
63375 | -61.7437
63500 | -54.3937
63625 | -52.6906
63750 | -50.9844
63875 | -53.5
64000 | -56.0125
64125 | -62.6406
64250 | -69.2656
64375 | -65.5594
64500 | -61.85
64625 | -58.575
64750 | -55.3
64875 | -56.9906
65000 | -58.6781
65125 | -56.2563
65250 | -53.8344
65375 | -55.8937
65500 | -57.9531
65625 | -59.0375
65750 | -60.1219
65875 | -59.6156
66000 | -59.1094
66125 | -56.7563
66250 | -54.4
66375 | -53.7219
66500 | -53.0406
66625 | -57.1406
66750 | -61.2375
66875 | -59.8781
67000 | -58.5187
67125 | -57.7031
67250 | -56.8875
67375 | -57.0187
67500 | -57.15
67625 | -58.2
67750 | -59.25
67875 | -55.7344
68000 | -52.2156
68125 | -53.4531
68250 | -54.6906
68375 | -59.4375
68500 | -64.1813
68625 | -62.8375
68750 | -61.4937
68875 | -61.7375
69000 | -61.9781
69125 | -58.5812
69250 | -55.1844
69375 | -59.1406
69500 | -63.0969
69625 | -62.2281
69750 | -61.3563
69875 | -56.7156
70000 | -52.075
70125 | -50.2812
70250 | -48.4844
70375 | -52.3719
70500 | -56.2563
70625 | -60.7437
70750 | -65.2281
70875 | -64.3875
71000 | -63.5469
71125 | -66.9906
71250 | -70.4313
71375 | -63.7625
71500 | -57.0906
71625 | -56.3844
71750 | -55.6781
71875 | -59.3656
72000 | -63.05
72125 | -69.15
72250 | -75.25
72375 | -66.4688
72500 | -57.6875
72625 | -55.2531
72750 | -52.8188
72875 | -54.6313
73000 | -56.4438
73125 | -54.4
73250 | -52.3531
73375 | -53.2844
73500 | -54.2156
73625 | -56.7719
73750 | -59.3281
73875 | -57.5719
74000 | -55.8125
74125 | -59.6844
74250 | -63.5562
74375 | -66.325
74500 | -69.0906
74625 | -64.0438
74750 | -58.9937
74875 | -55.3906
75000 | -51.7844
75125 | -49.4281
75250 | -47.0688
75375 | -51.625
75500 | -56.1812
75625 | -59.975
75750 | -63.7656
75875 | -59.7281
76000 | -55.6906
76125 | -55.8406
76250 | -55.9906
76375 | -55.8906
76500 | -55.7906
76625 | -62.4875
76750 | -69.1844
76875 | -64.4437
77000 | -59.7
77125 | -59.475
77250 | -59.25
77375 | -55.725
77500 | -52.1969
77625 | -50.4906
77750 | -48.7844
77875 | -51.0281
78000 | -53.2719
78125 | -54.5688
78250 | -55.8656
78375 | -53.5562
78500 | -51.2437
78625 | -51.45
78750 | -51.6562
78875 | -54.2656
79000 | -56.875
79125 | -60.7094
79250 | -64.5406
79375 | -60.2531
79500 | -55.9656
79625 | -54.525
79750 | -53.0812
79875 | -52.6656
80000 | -52.2469
80125 | -52.7812
80250 | -53.3156
80375 | -55.7406
80500 | -58.1625
80625 | -54.7469
80750 | -51.3312
80875 | -50.8344
81000 | -50.3375
81125 | -55.6125
81250 | -60.8875
81375 | -63.8219
81500 | -66.7531
81625 | -59.9031
81750 | -53.0531
81875 | -51.8
82000 | -50.5469
82125 | -52.9625
82250 | -55.375
82375 | -54.2281
82500 | -53.0781
82625 | -51.1812
82750 | -49.2812
82875 | -49.2906
83000 | -49.2969
83125 | -51.5375
83250 | -53.7781
83375 | -58.0312
83500 | -62.2812
83625 | -68.6125
83750 | -74.9406
83875 | -66.5906
84000 | -58.2375
84125 | -58.5875
84250 | -58.9375
84375 | -58.7531
84500 | -58.5688
84625 | -57.4594
84750 | -56.35
84875 | -55.0969
85000 | -53.8438
85125 | -52.2875
85250 | -50.7281
85375 | -52.3906
85500 | -54.05
85625 | -59.0688
85750 | -64.0875
85875 | -62.1094
86000 | -60.1281
86125 | -62.1406
86250 | -64.15
86375 | -62.3937
86500 | -60.6375
86625 | -57.4813
86750 | -54.3219
86875 | -54.9937
87000 | -55.6656
87125 | -56.8438
87250 | -58.0187
87375 | -58.0156
87500 | -58.0125
87625 | -54.95
87750 | -51.8844
87875 | -52.075
88000 | -52.2656
88125 | -50.4906
88250 | -48.7125
88375 | -51.5375
88500 | -54.3594
88625 | -51.9031
88750 | -49.4469
88875 | -50.3031
89000 | -51.1594
89125 | -52.5344
89250 | -53.9094
89375 | -54.8844
89500 | -55.8594
89625 | -54.8594
89750 | -53.8594
89875 | -52.0312
90000 | -50.2031
90125 | -49.7031
90250 | -49.2
90375 | -54.5156
90500 | -59.8312
90625 | -59.9813
90750 | -60.1313
90875 | -60.05
91000 | -59.9656
91125 | -59.2375
91250 | -58.5063
91375 | -56.0094
91500 | -53.5125
91625 | -53.8625
91750 | -54.2125
91875 | -53.85
92000 | -53.4875
92125 | -58.8719
92250 | -64.2562
92375 | -58.8312
92500 | -53.4062
92625 | -55.5125
92750 | -57.6156
92875 | -61.8062
93000 | -65.9969
93125 | -62.9469
93250 | -59.8937
93375 | -59.3563
93500 | -58.8188
93625 | -61.3813
93750 | -63.9406
93875 | -60.3031
94000 | -56.6656
94125 | -57.7125
94250 | -58.7594
94375 | -60.1156
94500 | -61.4688
94625 | -58.825
94750 | -56.1812
94875 | -59.7219
95000 | -63.2625
95125 | -59.6844
95250 | -56.1031
95375 | -55.0875
95500 | -54.0719
95625 | -54.1875
95750 | -54.3
95875 | -63.5906
96000 | -72.8781
96125 | -63.5187
96250 | -54.1594
96375 | -52.6562
96500 | -51.1531
96625 | -51.1469
96750 | -51.1375
96875 | -51.775
97000 | -52.4094
97125 | -61.4
97250 | -70.3906
97375 | -62.4438
97500 | -54.4969
97625 | -56.3062
97750 | -58.1125
97875 | -58.8844
98000 | -59.6562
98125 | -57.8
98250 | -55.9438
98375 | -62.1
98500 | -68.2531
98625 | -61.2906
98750 | -54.3281
98875 | -55.1938
99000 | -56.0594
99125 | -66.3406
99250 | -76.6219
99375 | -74.2781
99500 | -71.9313
99625 | -64.8781
99750 | -57.8219
99875 | -56.6594
100000 | -55.4969
100120 | -51.3125
100250 | -47.125
100380 | -51.2344
100500 | -55.3406
100620 | -55.0531
100750 | -54.7656
100880 | -55.7625
101000 | -56.7594
101120 | -55.7031
101250 | -54.6437
101380 | -54.2563
101500 | -53.8687
101620 | -53.7781
101750 | -53.6844
101880 | -56.0312
102000 | -58.3781
102120 | -58.5562
102250 | -58.7344
102380 | -63.6656
102500 | -68.5938
102620 | -66.1281
102750 | -63.6594
102880 | -61.5562
103000 | -59.4531
103120 | -57.3594
103250 | -55.2656
103380 | -54.0375
103500 | -52.8094
103620 | -55.8594
103750 | -58.9062
103880 | -58.1125
104000 | -57.3188
104120 | -57.6562
104250 | -57.9937
104380 | -55.0312
104500 | -52.0656
104620 | -53
104750 | -53.9312
104880 | -54.0406
105000 | -54.1469
105120 | -52.1781
105250 | -50.2062
105380 | -51.8281
105500 | -53.45
105620 | -56.0469
105750 | -58.6406
105880 | -60.5625
106000 | -62.4844
106120 | -57.3031
106250 | -52.1187
106380 | -53.3844
106500 | -54.6469
106620 | -59.4969
106750 | -64.3469
106880 | -69.2375
107000 | -74.1281
107120 | -64.8063
107250 | -55.4813
107380 | -53.2781
107500 | -51.075
107620 | -53.6656
107750 | -56.2531
107880 | -59.4906
108000 | -62.7281
108120 | -62.825
108250 | -62.9188
108380 | -64.9031
108500 | -66.8875
108620 | -63.5406
108750 | -60.1938
108880 | -58.5031
109000 | -56.8094
109120 | -55.3656
109250 | -53.9219
109380 | -59.7844
109500 | -65.6469
109620 | -61.5
109750 | -57.3531
109880 | -56.6125
110000 | -55.8687
110120 | -55.55
110250 | -55.2281
110380 | -55.8344
110500 | -56.4406
110620 | -54.6
110750 | -52.7594
110880 | -52.9062
111000 | -53.05
111120 | -59.025
111250 | -64.9969
111380 | -59.6281
111500 | -54.2563
111620 | -55.05
111750 | -55.8406
111880 | -54.8875
112000 | -53.9344
112120 | -54.8563
112250 | -55.7781
112380 | -59.0281
112500 | -62.275
112620 | -60.2437
112750 | -58.2125
112880 | -60.1656
113000 | -62.1187
113120 | -59.65
113250 | -57.1781
113380 | -55.7719
113500 | -54.3625
113620 | -54.8312
113750 | -55.2969
113880 | -54.8125
114000 | -54.3281
114120 | -53.4969
114250 | -52.6656
114380 | -53.3125
114500 | -53.9594
114620 | -54.5844
114750 | -55.2062
114880 | -55.5562
115000 | -55.9062
115120 | -56.6969
115250 | -57.4875
115380 | -59.7281
115500 | -61.9688
115620 | -58.9312
115750 | -55.8937
115880 | -59.0125
116000 | -62.1313
116120 | -61.5938
116250 | -61.0531
116380 | -58.1469
116500 | -55.2406
116620 | -55.2625
116750 | -55.2812
116880 | -53.1625
117000 | -51.0406
117120 | -52.4469
117250 | -53.8531
117380 | -54.9469
117500 | -56.0375
117620 | -52.6906
117750 | -49.3438
117880 | -51.5969
118000 | -53.85
118120 | -56.9969
118250 | -60.1406
118380 | -55.75
118500 | -51.3563
118620 | -53.7531
118750 | -56.15
118880 | -56.5781
119000 | -57.0063
119120 | -57.4969
119250 | -57.9844
119380 | -60.425
119500 | -62.8656
119620 | -59.0031
119750 | -55.1375
119880 | -59.55
120000 | -63.9594
120120 | -57.8344
120250 | -51.7094
120380 | -51.3031
120500 | -50.8937
120620 | -59.7875
120750 | -68.6813
120880 | -63.7219
121000 | -58.7594
121120 | -58.0344
121250 | -57.3062
121380 | -57.4375
121500 | -57.5656
121620 | -57.9531
121750 | -58.3375
121880 | -59.9469
122000 | -61.5531
122120 | -63.0031
122250 | -64.4531
122380 | -60.1125
122500 | -55.7687
122620 | -52.575
122750 | -49.3781
122880 | -49.8656
123000 | -50.3531
123120 | -56.3281
123250 | -62.3
123380 | -59.2812
123500 | -56.2594
123620 | -56.2344
123750 | -56.2062
123880 | -55.15
124000 | -54.0906
124120 | -54.4937
124250 | -54.8969
124380 | -58.9781
124500 | -63.0594
124620 | -61.6812
124750 | -60.3
124880 | -59.8094
125000 | -59.3188
125120 | -60.8406
125250 | -62.3594
125380 | -58.6375
125500 | -54.9125
125620 | -52.8
125750 | -50.6875
125880 | -52.1812
126000 | -53.675
126120 | -53.9625
126250 | -54.25
126380 | -52.6375
126500 | -51.025
126620 | -52.1812
126750 | -53.3344
126880 | -56.0844
127000 | -58.8312
127120 | -64.1906
127250 | -69.55
127380 | -63.9219
127500 | -58.2938
127620 | -55.5594
127750 | -52.825
127880 | -54.5656
128000 | -56.3031
128120 | -56.525
128250 | -56.7469
128380 | -53.0906
128500 | -49.4344
128620 | -48.8188
128750 | -48.2031
128880 | -50.1781
129000 | -52.15
129120 | -52.8125
129250 | -53.4719
129380 | -54.05
129500 | -54.6281
129620 | -56.4562
129750 | -58.2844
129880 | -59.6469
130000 | -61.0063
130120 | -57.2781
130250 | -53.55
130380 | -56.9719
130500 | -60.3906
130620 | -57.0063
130750 | -53.6187
130880 | -54.2563
131000 | -54.8906
131120 | -56.3781
131250 | -57.8656
131380 | -57.7656
131500 | -57.6656
131620 | -62.6594
131750 | -67.6531
131880 | -61.7531
132000 | -55.8531
132120 | -52.5625
132250 | -49.2687
132380 | -48.8375
132500 | -48.4062
132620 | -51.7
132750 | -54.9906
132880 | -55.7375
133000 | -56.4813
133120 | -61.0844
133250 | -65.6875
133380 | -66.3375
133500 | -66.9844
133620 | -63.4062
133750 | -59.8281
133880 | -58.9469
134000 | -58.0656
134120 | -62.0406
134250 | -66.0125
134380 | -65.0156
134500 | -64.0187
134620 | -58.175
134750 | -52.3312
134880 | -52.3219
135000 | -52.3094
135120 | -54.0562
135250 | -55.8
135380 | -52.6656
135500 | -49.5281
135620 | -51.8312
135750 | -54.1313
135880 | -60.9469
136000 | -67.7625
136120 | -64.0031
136250 | -60.2406
136380 | -57.9031
136500 | -55.5625
136620 | -54.9062
136750 | -54.25
136880 | -54.4813
137000 | -54.7125
137120 | -54.4062
137250 | -54.1
137380 | -56.7375
137500 | -59.3719
137620 | -55.85
137750 | -52.325
137880 | -60.8375
138000 | -69.35
138120 | -63.2469
138250 | -57.1437
138380 | -59.9219
138500 | -62.6969
138620 | -60.6281
138750 | -58.5562
138880 | -56.9281
139000 | -55.2969
139120 | -67.0812
139250 | -78.8625
139380 | -68.6437
139500 | -58.4219
139620 | -59.9688
139750 | -61.5156
139880 | -56.1375
140000 | -50.7563
140120 | -51.8344
140250 | -52.9094
140380 | -52.3281
140500 | -51.7469
140620 | -50.9875
140750 | -50.2281
140880 | -55.2094
141000 | -60.1906
141120 | -62.0187
141250 | -63.8438
141380 | -58.9688
141500 | -54.0906
141620 | -55.25
141750 | -56.4094
141880 | -61.1625
142000 | -65.9125
142120 | -62.375
142250 | -58.8375
142380 | -56.9469
142500 | -55.0531
142620 | -54.2156
142750 | -53.3781
142880 | -53.6406
143000 | -53.9
143120 | -57.7437
143250 | -61.5875
143380 | -63.7469
143500 | -65.9031
143620 | -64.1813
143750 | -62.4562
143880 | -60.8406
144000 | -59.2219
144120 | -59.3094
144250 | -59.3937
144380 | -61.3125
144500 | -63.2281
144620 | -58.7875
144750 | -54.3469
144880 | -60.6625
145000 | -66.975
145120 | -61.3062
145250 | -55.6375
145380 | -54.3969
145500 | -53.1562
145620 | -56.475
145750 | -59.7938
145880 | -59.5969
146000 | -59.4
146120 | -57.0063
146250 | -54.6094
146380 | -53.9844
146500 | -53.3563
146620 | -53.1875
146750 | -53.0187
146880 | -55.1656
147000 | -57.3125
147120 | -57.2469
147250 | -57.1781
147380 | -57.4188
147500 | -57.6594
147620 | -56.325
147750 | -54.9906
147880 | -57.3719
148000 | -59.75
148120 | -58.1406
148250 | -56.5312
148380 | -54.3031
148500 | -52.075
148620 | -53.8062
148750 | -55.5344
148880 | -58.7125
149000 | -61.8875
149120 | -59.6562
149250 | -57.4219
149380 | -61.7625
149500 | -66.1
149620 | -60.875
149750 | -55.65
149880 | -54.4438
150000 | -53.2375
150120 | -56.6344
150250 | -60.0312
150380 | -59.7906
150500 | -59.55
150620 | -58.1313
150750 | -56.7125
150880 | -55.525
151000 | -54.3344
151120 | -56.875
151250 | -59.4156
151380 | -54.8656
151500 | -50.3125
151620 | -50.7031
151750 | -51.0938
151880 | -52.1781
152000 | -53.2594
152120 | -54.55
152250 | -55.8375
152380 | -57.6469
152500 | -59.4562
152620 | -59.7844
152750 | -60.1094
152880 | -69.8937
153000 | -79.6781
153120 | -68.9406
153250 | -58.2031
153380 | -55.7906
153500 | -53.3781
153620 | -50.5187
153750 | -47.6594
153880 | -47.6938
154000 | -47.725
154120 | -48.8
154250 | -49.875
154380 | -50.3687
154500 | -50.8594
154620 | -51.9844
154750 | -53.1063
154880 | -58.7563
155000 | -64.4031
155120 | -58.3656
155250 | -52.3281
155380 | -57.2125
155500 | -62.0938
155620 | -58.5312
155750 | -54.9656
155880 | -58.0812
156000 | -61.1969
156120 | -59.7125
156250 | -58.225
156380 | -57.1875
156500 | -56.15
156620 | -56.8813
156750 | -57.6125
156880 | -57.1844
157000 | -56.7563
157120 | -55.6437
157250 | -54.5281
157380 | -59.175
157500 | -63.8188
157620 | -60.2875
157750 | -56.7531
157880 | -57.0781
158000 | -57.4
158120 | -54.4312
158250 | -51.4625
158380 | -51.9062
158500 | -52.3469
158620 | -54.675
158750 | -57
158880 | -54.9438
159000 | -52.8844
159120 | -56.0063
159250 | -59.1281
159380 | -59.8781
159500 | -60.6281
159620 | -57.5406
159750 | -54.4531
159880 | -59.3906
160000 | -64.3281
160120 | -59.8906
160250 | -55.45
160380 | -54.975
160500 | -54.4969
160620 | -53.1187
160750 | -51.7375
160880 | -53.0812
161000 | -54.4219
161120 | -53.8219
161250 | -53.2219
161380 | -53.4344
161500 | -53.6437
161620 | -56.2531
161750 | -58.8594
161880 | -58.4813
162000 | -58.1
162120 | -56.1094
162250 | -54.1156
162380 | -52.7531
162500 | -51.3906
162620 | -56.5625
162750 | -61.7313
162880 | -61.5281
163000 | -61.325
163120 | -61.775
163250 | -62.2219
163380 | -56.925
163500 | -51.625
163620 | -52.4937
163750 | -53.3594
163880 | -58.2781
164000 | -63.1938
164120 | -65.1188
164250 | -67.0406
164380 | -63.2062
164500 | -59.3687
164620 | -57.0844
164750 | -54.8
164880 | -53.4937
165000 | -52.1875
165120 | -52.7031
165250 | -53.2156
165380 | -57.8094
165500 | -62.4
165620 | -58.1969
165750 | -53.9937
165880 | -54.1187
166000 | -54.2437
166120 | -57.725
166250 | -61.2031
166380 | -60.7375
166500 | -60.2687
166620 | -55.6656
166750 | -51.0594
166880 | -49.3094
167000 | -47.5562
167120 | -48.8156
167250 | -50.0719
167380 | -54.675
167500 | -59.2781
167620 | -56.9344
167750 | -54.5875
167880 | -54.6406
168000 | -54.6938
168120 | -57.6031
168250 | -60.5125
168380 | -59.7719
168500 | -59.0312
168620 | -56.8969
168750 | -54.7594
168880 | -55.9125
169000 | -57.0625
169120 | -58.0031
169250 | -58.9406
169380 | -59.4125
169500 | -59.8813
169620 | -58.9688
169750 | -58.0531
169880 | -56.7625
170000 | -55.4688
170120 | -54.5156
170250 | -53.5594
170380 | -52.5438
170500 | -51.5281
170620 | -51.725
170750 | -51.9219
170880 | -52.5469
171000 | -53.1719
171120 | -54.6969
171250 | -56.2219
171380 | -58.0656
171500 | -59.9094
171620 | -55.3656
171750 | -50.8219
171880 | -50.4281
172000 | -50.0344
172120 | -52.7281
172250 | -55.4188
172380 | -58.9844
172500 | -62.55
172620 | -64.3406
172750 | -66.1281
172880 | -64
173000 | -61.8719
173120 | -58.1063
173250 | -54.3406
173380 | -52.7
173500 | -51.0562
173620 | -52.1031
173750 | -53.1469
173880 | -58.0406
174000 | -62.9312
174120 | -60.6938
174250 | -58.4562
174380 | -56.0906
174500 | -53.7219
174620 | -54.4094
174750 | -55.0969
174880 | -57.5312
175000 | -59.9625
175120 | -58.9469
175250 | -57.9312
175380 | -58.9844
175500 | -60.0375
175620 | -63.5344
175750 | -67.0281
175880 | -63.7188
176000 | -60.4062
176120 | -60.7656
176250 | -61.125
176380 | -60.8781
176500 | -60.6313
176620 | -68.0719
176750 | -75.5125
176880 | -66.1437
177000 | -56.775
177120 | -58.3875
177250 | -60
177380 | -57.4031
177500 | -54.8031
177620 | -56.2406
177750 | -57.6781
177880 | -54.15
178000 | -50.6219
178120 | -49.4688
178250 | -48.3156
178380 | -54.0469
178500 | -59.7781
178620 | -55.7219
178750 | -51.6656
178880 | -51.4312
179000 | -51.1969
179120 | -55.3906
179250 | -59.5844
179380 | -63.2719
179500 | -66.9562
179620 | -62.5594
179750 | -58.1625
179880 | -63.1437
180000 | -68.1219
180120 | -66.1063
180250 | -64.0906
180380 | -65.6531
180500 | -67.2125
180620 | -66.3844
180750 | -65.5563
180880 | -61.6344
181000 | -57.7094
181120 | -55.9
181250 | -54.0906
181380 | -55.1844
181500 | -56.2781
181620 | -54.3719
181750 | -52.4656
181880 | -54.1969
182000 | -55.9281
182120 | -54.85
182250 | -53.7687
182380 | -53.55
182500 | -53.3312
182620 | -55.5187
182750 | -57.7062
182880 | -56.2031
183000 | -54.7
183120 | -54.7625
183250 | -54.825
183380 | -59.3844
183500 | -63.9438
183620 | -59.5156
183750 | -55.0844
183880 | -56.8125
184000 | -58.5406
184120 | -66.6656
184250 | -74.7906
184380 | -65.4719
184500 | -56.1531
184620 | -53.9844
184750 | -51.8156
184880 | -52.6437
185000 | -53.4688
185120 | -48.6656
185250 | -43.8625
185380 | -39.9219
185500 | -35.9781
185620 | -38.8687
185750 | -41.7562
185880 | -50.2
186000 | -58.6437
186120 | -66.4062
186250 | -74.1688
186380 | -67.325
186500 | -60.4781
186620 | -58.8937
186750 | -57.3094
186880 | -60.0594
187000 | -62.8062
187120 | -59.45
187250 | -56.0938
187380 | -56.9062
187500 | -57.7156
187620 | -59.9469
187750 | -62.175
187880 | -59.5031
188000 | -56.8281
188120 | -58.925
188250 | -61.0187
188380 | -61.25
188500 | -61.4813
188620 | -57.475
188750 | -53.4688
188880 | -53.0969
189000 | -52.725
189120 | -51.3563
189250 | -49.9844
189380 | -50.8219
189500 | -51.6562
189620 | -53.1344
189750 | -54.6094
189880 | -52.7844
190000 | -50.9562
190120 | -52.0219
190250 | -53.0844
190380 | -51.3969
190500 | -49.7062
190620 | -50.5719
190750 | -51.4344
190880 | -53.1187
191000 | -54.8031
191120 | -56.7156
191250 | -58.625
191380 | -58.1281
191500 | -57.6281
191620 | -57.6406
191750 | -57.6531
191880 | -58.275
192000 | -58.8969
192120 | -57.6875
192250 | -56.4781
192380 | -55.1344
192500 | -53.7906
192620 | -55.9844
192750 | -58.1781
192880 | -59.1063
193000 | -60.0312
193120 | -59.7844
193250 | -59.5344
193380 | -58.2188
193500 | -56.9
193620 | -53.4031
193750 | -49.9031
193880 | -49.9594
194000 | -50.0156
194120 | -52.3375
194250 | -54.6594
194380 | -58.7719
194500 | -62.8813
194620 | -59.6594
194750 | -56.4375
194880 | -56.4438
195000 | -56.45
195120 | -46.9906
195250 | -37.5281
195380 | -33.9281
195500 | -30.325
195620 | -32.4125
195750 | -34.5
195880 | -44.5187
196000 | -54.5375
196120 | -57.075
196250 | -59.6125
196380 | -56.3687
196500 | -53.1219
196620 | -52.375
196750 | -51.625
196880 | -53.1938
197000 | -54.7594
197120 | -60.5906
197250 | -66.4219
197380 | -62.9937
197500 | -59.5625
197620 | -57.65
197750 | -55.7375
197880 | -56.6
198000 | -57.4625
198120 | -56.35
198250 | -55.2344
198380 | -53.2125
198500 | -51.1875
198620 | -54.4875
198750 | -57.7844
198880 | -59.3656
199000 | -60.9469
199120 | -60.1938
199250 | -59.4406
199380 | -60.1688
199500 | -60.8937
199620 | -59
199750 | -57.1031
199880 | -57.6
200000 | -58.0938
200120 | -56.0938
200250 | -54.0938
200380 | -53.1781
200500 | -52.2625
200620 | -53.175
200750 | -54.0875
200880 | -57.7969
201000 | -61.5063
201120 | -58.9719
201250 | -56.4375
201380 | -58.7594
201500 | -61.0781
201620 | -67.7281
201750 | -74.3781
201880 | -70.0625
202000 | -65.7438
202120 | -60.1406
202250 | -54.5344
202380 | -52.675
202500 | -50.8156
202620 | -52.5969
202750 | -54.375
202880 | -56.8625
203000 | -59.35
203120 | -58.4719
203250 | -57.5938
203380 | -58.2219
203500 | -58.8469
203620 | -59.0406
203750 | -59.2344
203880 | -61.6
204000 | -63.9625
204120 | -64.5094
204250 | -65.0531
204380 | -70.0906
204500 | -75.1281
204620 | -66.725
204750 | -58.3188
204880 | -56.0531
205000 | -53.7844
205120 | -47.3281
205250 | -40.8719
205380 | -36.5062
205500 | -32.1375
205620 | -33.3812
205750 | -34.6219
205880 | -41.5
206000 | -48.375
206120 | -51.9438
206250 | -55.5094
206380 | -62.4844
206500 | -69.4594
206620 | -64.3063
206750 | -59.1531
206880 | -57.2531
207000 | -55.35
207120 | -53.2531
207250 | -51.1562
207380 | -51.6313
207500 | -52.1063
207620 | -53.1969
207750 | -54.2844
207880 | -54.1656
208000 | -54.0438
208120 | -61.8188
208250 | -69.5906
208380 | -61.9594
208500 | -54.3281
208620 | -56.4906
208750 | -58.6531
208880 | -57.425
209000 | -56.1969
209120 | -55.7188
209250 | -55.2375
209380 | -54.6938
209500 | -54.15
209620 | -56.425
209750 | -58.6969
209880 | -60.4375
210000 | -62.1781
210120 | -57.4719
210250 | -52.7656
210380 | -50.8438
210500 | -48.9219
210620 | -53.1531
210750 | -57.3813
210880 | -57.4531
211000 | -57.5219
211120 | -56.5344
211250 | -55.5469
211380 | -58.1406
211500 | -60.7313
211620 | -60.6063
211750 | -60.4781
211880 | -60.6437
212000 | -60.8094
212120 | -59.7594
212250 | -58.7094
212380 | -59.5969
212500 | -60.4844
212620 | -60.7687
212750 | -61.05
212880 | -59.2844
213000 | -57.5156
213120 | -64.2781
213250 | -71.0375
213380 | -65.425
213500 | -59.8125
213620 | -62.0906
213750 | -64.3656
213880 | -68.9094
214000 | -73.4531
214120 | -68.825
214250 | -64.1969
214380 | -61.4844
214500 | -58.7687
214620 | -58.7281
214750 | -58.6875
214880 | -58.9
215000 | -59.1125
215120 | -52.2062
215250 | -45.3
215380 | -40.775
215500 | -36.2469
215620 | -37.6312
215750 | -39.0125
215880 | -54.4844
216000 | -69.9531
216120 | -61.9344
216250 | -53.9156
216380 | -54.1375
216500 | -54.3594
216620 | -56.1625
216750 | -57.9656
216880 | -59.9125
217000 | -61.8563
217120 | -57.8531
217250 | -53.85
217380 | -56.9094
217500 | -59.9656
217620 | -59.8719
217750 | -59.775
217880 | -57.4312
218000 | -55.0844
218120 | -53.8062
218250 | -52.5281
218380 | -51.9562
218500 | -51.3813
218620 | -54.6437
218750 | -57.9062
218880 | -57.4406
219000 | -56.9719
219120 | -57.4125
219250 | -57.8531
219380 | -57.0906
219500 | -56.325
219620 | -61.2875
219750 | -66.25
219880 | -61.3844
220000 | -56.5187
220120 | -55.3469
220250 | -54.1719
220380 | -67.0438
220500 | -79.9125
220620 | -66.9906
220750 | -54.0656
220880 | -54.5281
221000 | -54.9875
221120 | -58.5344
221250 | -62.0781
221380 | -63.9094
221500 | -65.7375
221620 | -64.2094
221750 | -62.6781
221880 | -61.4094
222000 | -60.1406
222120 | -59.3281
222250 | -58.5125
222380 | -60.3
222500 | -62.0875
222620 | -61.9844
222750 | -61.8781
222880 | -57.3969
223000 | -52.9156
223120 | -53.4969
223250 | -54.075
223380 | -56.8656
223500 | -59.6562
223620 | -62.15
223750 | -64.6437
223880 | -61.7094
224000 | -58.775
224120 | -58.9375
224250 | -59.0969
224380 | -57.4188
224500 | -55.7375
224620 | -55.0875
224750 | -54.4344
224880 | -56.1437
225000 | -57.8531
225120 | -55.3844
225250 | -52.9156
225380 | -54.8531
225500 | -56.7875
225620 | -57.3531
225750 | -57.9188
225880 | -60.4281
226000 | -62.9375
226120 | -58.75
226250 | -54.5625
226380 | -59.8656
226500 | -65.1688
226620 | -57.6063
226750 | -50.0438
226880 | -51
227000 | -51.9531
227120 | -53.5156
227250 | -55.075
227380 | -50.7844
227500 | -46.4937
227620 | -48.1437
227750 | -49.7906
227880 | -53.4719
228000 | -57.1531
228120 | -56.6875
228250 | -56.2219
228380 | -56.1656
228500 | -56.1094
228620 | -55.0031
228750 | -53.8969
228880 | -51.9344
229000 | -49.9719
229120 | -50.0031
229250 | -50.0312
229380 | -52.5281
229500 | -55.025
229620 | -56.875
229750 | -58.7219
229880 | -56.0094
230000 | -53.2938
230120 | -56.0469
230250 | -58.7969
230380 | -59.7313
230500 | -60.6656
230620 | -61.975
230750 | -63.2812
230880 | -61.9
231000 | -60.5187
231120 | -56.4594
231250 | -52.3969
231380 | -53.1
231500 | -53.8031
231620 | -56.8531
231750 | -59.9
231880 | -58.525
232000 | -57.15
232120 | -55.3969
232250 | -53.6406
232380 | -59.2344
232500 | -64.825
232620 | -59.3312
232750 | -53.8375
232880 | -55.3531
233000 | -56.8687
233120 | -53.8281
233250 | -50.7875
233380 | -50.1375
233500 | -49.4844
233620 | -55.1938
233750 | -60.9031
233880 | -58.8125
234000 | -56.7219
234120 | -55.9344
234250 | -55.1437
234380 | -56.6406
234500 | -58.1375
234620 | -56.2281
234750 | -54.3188
234880 | -52.2031
235000 | -50.0844
235120 | -50.3875
235250 | -50.6875
235380 | -50.4281
235500 | -50.1688
235620 | -51.5688
235750 | -52.9688
235880 | -52.8188
236000 | -52.6688
236120 | -53.7313
236250 | -54.7906
236380 | -56.1969
236500 | -57.6031
236620 | -57.4625
236750 | -57.3219
236880 | -59.1562
237000 | -60.9906
237120 | -59.0063
237250 | -57.0219
237380 | -55.8125
237500 | -54.6
237620 | -71.1625
237750 | -87.7219
237880 | -71.1531
238000 | -54.5844
238120 | -54.0875
238250 | -53.5875
238380 | -54.6594
238500 | -55.7281
238620 | -56.8094
238750 | -57.8906
238880 | -59.4469
239000 | -61
239120 | -60.9969
239250 | -60.9906
239380 | -56.7844
239500 | -52.575
239620 | -52.9188
239750 | -53.2625
239880 | -53.3781
240000 | -53.4906
240120 | -56.2875
240250 | -59.0812
240380 | -59.5469
240500 | -60.0125
240620 | -57.3094
240750 | -54.6031
240880 | -53.9281
241000 | -53.25
241120 | -53.7844
241250 | -54.3156
241380 | -53.7188
241500 | -53.1219
241620 | -54.2188
241750 | -55.3125
241880 | -58.2313
242000 | -61.15
242120 | -60.1469
242250 | -59.1406
242380 | -58.6469
242500 | -58.15
242620 | -54.4031
242750 | -50.6562
242880 | -50.7219
243000 | -50.7844
243120 | -53.175
243250 | -55.5625
243380 | -61.8844
243500 | -68.2062
243620 | -61.5
243750 | -54.7906
243880 | -56.0875
244000 | -57.3844
244120 | -59.9719
244250 | -62.5594
244380 | -58.2156
244500 | -53.8687
244620 | -51.8813
244750 | -49.8937
244880 | -50.0656
245000 | -50.2375
245120 | -50.9562
245250 | -51.675
245380 | -55.5156
245500 | -59.3531
245620 | -58.2281
245750 | -57.1
245880 | -58.3031
246000 | -59.5063
246120 | -57.1187
246250 | -54.7281
246380 | -53.9656
246500 | -53.2031
246620 | -57.3438
246750 | -61.4813
246880 | -56.9312
247000 | -52.3813
247120 | -50.3719
247250 | -48.3594
247380 | -48.9188
247500 | -49.4781
247620 | -51.6281
247750 | -53.775
247880 | -54.0562
248000 | -54.3375
248120 | -58.9781
248250 | -63.6156
248380 | -64.625
248500 | -65.6344
248620 | -59.8844
248750 | -54.1313
248880 | -55.6875
249000 | -57.2406
249120 | -53.8125
249250 | -50.3844
249380 | -54.425
249500 | -58.4625
249620 | -56.3687
249750 | -54.2719
249880 | -55.3438
250000 | -56.4156
250120 | -59.3312
250250 | -62.2437
250380 | -64.4437
250500 | -66.6406
250620 | -61.9
250750 | -57.1562
250880 | -61.5063
251000 | -65.8531
251120 | -67.4906
251250 | -69.1281
251380 | -67.4531
251500 | -65.775
251620 | -68.4594
251750 | -71.1406
251880 | -66.45
252000 | -61.7594
252120 | -62.8219
252250 | -63.8813
252380 | -63.6344
252500 | -63.3844
252620 | -61.8969
252750 | -60.4062
252880 | -59.8344
253000 | -59.2594
253120 | -59.5219
253250 | -59.7812
253380 | -67.6219
253500 | -75.4625
253620 | -68.5531
253750 | -61.6406
253880 | -61.0219
254000 | -60.4031
254120 | -60.4969
254250 | -60.5875
254380 | -59.8375
254500 | -59.0844
254620 | -61.6125
254750 | -64.1406
254880 | -62.3062
255000 | -60.4688
255120 | -59.6656
255250 | -58.8625
255380 | -58.4562
255500 | -58.05
255620 | -58.0938
255750 | -58.1375
255880 | -61.6406
256000 | -65.1437
256120 | -62.6437
256250 | -60.1437
256380 | -57.9531
256500 | -55.7625
256620 | -57.0688
256750 | -58.375
256880 | -55.4937
257000 | -52.6125
257120 | -53.5031
257250 | -54.3906
257380 | -59.1437
257500 | -63.8937
257620 | -61.2875
257750 | -58.6812
257880 | -57.7812
258000 | -56.8781
258120 | -57.1437
258250 | -57.4094
258380 | -54.8687
258500 | -52.3281
258620 | -52.7313
258750 | -53.1313
258880 | -56.55
259000 | -59.9688
259120 | -57.95
259250 | -55.9312
259380 | -58.3969
259500 | -60.8625
259620 | -60.025
259750 | -59.1844
259880 | -57.2313
260000 | -55.2781
260120 | -55.725
260250 | -56.1688
260380 | -59.1125
260500 | -62.0562
260620 | -60.2656
260750 | -58.4719
260880 | -54.6406
261000 | -50.8062
261120 | -52.4188
261250 | -54.0281
261380 | -56.9188
261500 | -59.8094
261620 | -58.5312
261750 | -57.2531
261880 | -57.6969
262000 | -58.1406
262120 | -57.6625
262250 | -57.1812
262380 | -61.2125
262500 | -65.2438
262620 | -63.925
262750 | -62.6063
262880 | -57.2781
263000 | -51.95
263120 | -53.45
263250 | -54.9469
263380 | -57.3781
263500 | -59.8062
263620 | -62.3531
263750 | -64.8969
263880 | -64.2
264000 | -63.5031
264120 | -64.2375
264250 | -64.9688
264380 | -66.7687
264500 | -68.5656
264620 | -66.5438
264750 | -64.5219
264880 | -61.6906
265000 | -58.8594
265120 | -58.1562
265250 | -57.4531
265380 | -57.2969
265500 | -57.1375
265620 | -56.2531
265750 | -55.3656
265880 | -54.3156
266000 | -53.2656
266120 | -52.7781
266250 | -52.2875
266380 | -54.0938
266500 | -55.9
266620 | -55.3594
266750 | -54.8156
266880 | -55.2625
267000 | -55.7062
267120 | -55.9969
267250 | -56.2875
267380 | -56.1031
267500 | -55.9188
267620 | -58.7563
267750 | -61.5906
267880 | -61.7031
268000 | -61.8125
268120 | -60.3687
268250 | -58.925
268380 | -57.475
268500 | -56.025
268620 | -54.5156
268750 | -53.0031
268880 | -54.2188
269000 | -55.4312
269120 | -57.2781
269250 | -59.125
269380 | -56.5281
269500 | -53.9281
269620 | -53.2188
269750 | -52.5094
269880 | -67.3563
270000 | -82.2
270120 | -68.2344
270250 | -54.2656
270380 | -53.425
270500 | -52.5844
270620 | -57.6156
270750 | -62.6469
270880 | -57.35
271000 | -52.0531
271120 | -51.7656
271250 | -51.475
271380 | -54.0656
271500 | -56.6531
271620 | -57.4562
271750 | -58.2563
271880 | -58.4937
272000 | -58.7281
272120 | -58.4438
272250 | -58.1562
272380 | -59.5844
272500 | -61.0125
272620 | -59.7719
272750 | -58.5281
272880 | -55.5594
273000 | -52.5906
273120 | -53.2281
273250 | -53.8625
273380 | -60.2062
273500 | -66.55
273620 | -62.2906
273750 | -58.0281
273880 | -57.4125
274000 | -56.7938
274120 | -62.5312
274250 | -68.2687
274380 | -64.8812
274500 | -61.4937
274620 | -58.6531
274750 | -55.8125
274880 | -53.4719
275000 | -51.1313
275120 | -53.5219
275250 | -55.9125
275380 | -57.7156
275500 | -59.5156
275620 | -58.5781
275750 | -57.6375
275880 | -58.0938
276000 | -58.55
276120 | -56.7469
276250 | -54.9438
276380 | -53.475
276500 | -52.0063
276620 | -61.6469
276750 | -71.2844
276880 | -62.4719
277000 | -53.6594
277120 | -52.9937
277250 | -52.3281
277380 | -53.2687
277500 | -54.2094
277620 | -55.9219
277750 | -57.6344
277880 | -57.7656
278000 | -57.8937
278120 | -54.1344
278250 | -50.3719
278380 | -54.2
278500 | -58.025
278620 | -57.0781
278750 | -56.1313
278880 | -54.5969
279000 | -53.0625
279120 | -52.3219
279250 | -51.5781
279380 | -52.4062
279500 | -53.2313
279620 | -60.175
279750 | -67.1188
279880 | -63.8062
280000 | -60.4937
280120 | -56.7719
280250 | -53.0469
280380 | -52.9219
280500 | -52.7969
280620 | -53.475
280750 | -54.1531
280880 | -57.8687
281000 | -61.5844
281120 | -58.0875
281250 | -54.5906
281380 | -54.3219
281500 | -54.0531
281620 | -57.2687
281750 | -60.4813
281880 | -62.6781
282000 | -64.8719
282120 | -62.7313
282250 | -60.5906
282380 | -63.0094
282500 | -65.425
282620 | -61.4906
282750 | -57.5531
282880 | -60.0219
283000 | -62.4875
283120 | -64.5
283250 | -66.5125
283380 | -61.1406
283500 | -55.7656
283620 | -55.275
283750 | -54.7844
283880 | -56.1344
284000 | -57.4813
284120 | -56.5219
284250 | -55.5594
284380 | -56.0938
284500 | -56.625
284620 | -56.5031
284750 | -56.3813
284880 | -56.0094
285000 | -55.6344
285120 | -55.575
285250 | -55.5156
285380 | -57.8156
285500 | -60.1156
285620 | -57.4594
285750 | -54.8031
285880 | -53.8344
286000 | -52.8625
286120 | -53.3438
286250 | -53.825
286380 | -57.7062
286500 | -61.5844
286620 | -63.4625
286750 | -65.3406
286880 | -60.9781
287000 | -56.6125
287120 | -56.3844
287250 | -56.1562
287380 | -55.6625
287500 | -55.1656
287620 | -58.1906
287750 | -61.2156
287880 | -59.825
288000 | -58.4344
288120 | -56.4937
288250 | -54.55
288380 | -56.4312
288500 | -58.3125
288620 | -63.1844
288750 | -68.0563
288880 | -65.1437
289000 | -62.2313
289120 | -64
289250 | -65.7656
289380 | -62.6187
289500 | -59.4719
289620 | -58.85
289750 | -58.225
289880 | -55.8438
290000 | -53.4625
290120 | -54.0125
290250 | -54.5594
290380 | -64.5031
290500 | -74.4437
290620 | -64.9781
290750 | -55.5094
290880 | -56.1938
291000 | -56.8781
291120 | -55.3719
291250 | -53.8625
291380 | -51.9688
291500 | -50.075
291620 | -50.5531
291750 | -51.0281
291880 | -51.2844
292000 | -51.5406
292120 | -51.5906
292250 | -51.6375
292380 | -54.2781
292500 | -56.9156
292620 | -58.55
292750 | -60.1812
292880 | -59.0812
293000 | -57.9813
293120 | -55.4844
293250 | -52.9844
293380 | -53.5625
293500 | -54.1406
293620 | -64.7281
293750 | -75.3156
293880 | -66.1094
294000 | -56.9
294120 | -58.7687
294250 | -60.6375
294380 | -62.3563
294500 | -64.075
294620 | -62.2437
294750 | -60.4125
294880 | -62.3344
295000 | -64.2562
295120 | -60.425
295250 | -56.5938
295380 | -55.6469
295500 | -54.7
295620 | -62.1063
295750 | -69.5094
295880 | -61.6531
296000 | -53.7969
296120 | -57.7594
296250 | -61.7188
296380 | -60.0531
296500 | -58.3844
296620 | -57.6875
296750 | -56.9906
296880 | -57.4312
297000 | -57.8687
297120 | -61.6281
297250 | -65.3875
297380 | -64.75
297500 | -64.1094
297620 | -64.2313
297750 | -64.3531
297880 | -60.8937
298000 | -57.4344
298120 | -56.4281
298250 | -55.4188
298380 | -57.7906
298500 | -60.1625
298620 | -59.8125
298750 | -59.4625
298880 | -59.8937
299000 | -60.3219
299120 | -56.8687
299250 | -53.4125
299380 | -51.9438
299500 | -50.475
299620 | -59.8094
299750 | -69.1437
299880 | -65.0906
300000 | -61.0375
300120 | -60.2781
300250 | -59.5187
300380 | -57.6625
300500 | -55.8062
300620 | -55.5375
300750 | -55.2687
300880 | -62.7031
301000 | -70.1375
301120 | -62.4937
301250 | -54.8469
301380 | -56.1625
301500 | -57.475
301620 | -55.175
301750 | -52.875
301880 | -54.275
302000 | -55.675
302120 | -55.7625
302250 | -55.8469
302380 | -60.3813
302500 | -64.9156
302620 | -60.4781
302750 | -56.0406
302880 | -54.1031
303000 | -52.1625
303120 | -51.9031
303250 | -51.6406
303380 | -52.8906
303500 | -54.1406
303620 | -57.3312
303750 | -60.5187
303880 | -59.7656
304000 | -59.0125
304120 | -56.4969
304250 | -53.9781
304380 | -53.3438
304500 | -52.7094
304620 | -53.7094
304750 | -54.7094
304880 | -56.8687
305000 | -59.025
305120 | -57.8188
305250 | -56.6094
305380 | -57.65
305500 | -58.6875
305620 | -58.5719
305750 | -58.4562
305880 | -58.3844
306000 | -58.3125
306120 | -57.0187
306250 | -55.7219
306380 | -61.4062
306500 | -67.0875
306620 | -60.5125
306750 | -53.9344
306880 | -52.925
307000 | -51.9156
307120 | -52.6
307250 | -53.2844
307380 | -55.4844
307500 | -57.6812
307620 | -57.4937
307750 | -57.3062
307880 | -54.5969
308000 | -51.8844
308120 | -54.3375
308250 | -56.7906
308380 | -58.6187
308500 | -60.4469
308620 | -59.2313
308750 | -58.0125
308880 | -64.5625
309000 | -71.1094
309120 | -63.9438
309250 | -56.775
309380 | -55.0219
309500 | -53.2656
309620 | -52.2062
309750 | -51.1469
309880 | -53.3469
310000 | -55.5469
310120 | -62.55
310250 | -69.55
310380 | -73.7969
310500 | -78.0406
310620 | -73.0875
310750 | -68.1344
310880 | -63.3937
311000 | -58.65
311120 | -55.1156
311250 | -51.5812
311380 | -52.1969
311500 | -52.8094
311620 | -55.1313
311750 | -57.4531
311880 | -58.975
312000 | -60.4969
312120 | -55.6219
312250 | -50.7437
312380 | -54.1281
312500 | -57.5125
312620 | -56.5187
312750 | -55.525
312880 | -55.0719
313000 | -54.6156
313120 | -52.6531
313250 | -50.6875
313380 | -52
313500 | -53.3094
313620 | -56.7219
313750 | -60.1313
313880 | -58.0812
314000 | -56.0281
314120 | -57.375
314250 | -58.7188
314380 | -55.6375
314500 | -52.5562
314620 | -52.8
314750 | -53.0438
314880 | -57.3281
315000 | -61.6094
315120 | -66.7625
315250 | -71.9125
315380 | -63.8281
315500 | -55.7406
315620 | -53.5219
315750 | -51.3
315880 | -58.0094
316000 | -64.7156
316120 | -59.6906
316250 | -54.6656
316380 | -64.1625
316500 | -73.6594
316620 | -64.9594
316750 | -56.2594
316880 | -59.15
317000 | -62.0406
317120 | -60.3094
317250 | -58.5781
317380 | -57.2719
317500 | -55.9656
317620 | -54.7469
317750 | -53.5281
317880 | -56.525
318000 | -59.5187
318120 | -55.1938
318250 | -50.8687
318380 | -49.7875
318500 | -48.7062
318620 | -51.7531
318750 | -54.7969
318880 | -58.2219
319000 | -61.6469
319120 | -58.925
319250 | -56.2
319380 | -56.1656
319500 | -56.1313
319620 | -61.5063
319750 | -66.8812
319880 | -64.2188
320000 | -61.5562
320120 | -63.0156
320250 | -64.475
320380 | -66.9062
320500 | -69.3375
320620 | -61.4219
320750 | -53.5031
320880 | -51.775
321000 | -50.0438
321120 | -52.5656
321250 | -55.0875
321380 | -58.3813
321500 | -61.6719
321620 | -59.6906
321750 | -57.7094
321880 | -53.8344
322000 | -49.9562
322120 | -49.3125
322250 | -48.6656
322380 | -51.5094
322500 | -54.35
322620 | -55.5562
322750 | -56.7594
322880 | -58.45
323000 | -60.1406
323120 | -56.9219
323250 | -53.7
323380 | -55.8438
323500 | -57.9875
323620 | -58.1187
323750 | -58.2469
323880 | -57.0187
324000 | -55.7875
324120 | -58.1719
324250 | -60.5562
324380 | -61.2906
324500 | -62.0219
324620 | -61.8719
324750 | -61.7188
324880 | -67.1969
325000 | -72.6719
325120 | -65.9844
325250 | -59.2969
325380 | -60.6719
325500 | -62.0469
325620 | -62.9125
325750 | -63.7781
325880 | -61.7687
326000 | -59.7594
326120 | -58.8906
326250 | -58.0219
326380 | -57.5125
326500 | -57
326620 | -55.9594
326750 | -54.9156
326880 | -55.4844
327000 | -56.0531
327120 | -54.7469
327250 | -53.4375
327380 | -53.575
327500 | -53.7094
327620 | -53.3438
327750 | -52.9781
327880 | -53.25
328000 | -53.5219
328120 | -63.175
328250 | -72.8281
328380 | -65.5469
328500 | -58.2656
328620 | -57.2625
328750 | -56.2594
328880 | -56.5125
329000 | -56.7625
329120 | -55.0844
329250 | -53.4031
329380 | -54.1344
329500 | -54.8625
329620 | -58.3406
329750 | -61.8188
329880 | -62.9719
330000 | -64.125
330120 | -61.425
330250 | -58.725
330380 | -57.8781
330500 | -57.0312
330620 | -57.4875
330750 | -57.9438
330880 | -56.1219
331000 | -54.2969
331120 | -54.5125
331250 | -54.7281
331380 | -55.6
331500 | -56.4688
331620 | -55.1281
331750 | -53.7844
331880 | -53.3969
332000 | -53.0063
332120 | -55.8094
332250 | -58.6094
332380 | -64.425
332500 | -70.2375
332620 | -73.5563
332750 | -76.875
332880 | -71.7812
333000 | -66.6875
333120 | -73.5719
333250 | -80.4531
333380 | -69.9969
333500 | -59.5375
333620 | -57.9594
333750 | -56.3781
333880 | -54.9156
334000 | -53.45
334120 | -53.0688
334250 | -52.6875
334380 | -55.65
334500 | -58.6094
334620 | -55.3937
334750 | -52.1781
334880 | -53.3656
335000 | -54.55
335120 | -53.6656
335250 | -52.7781
335380 | -51.0063
335500 | -49.2344
335620 | -54.525
335750 | -59.8125
335880 | -60.0844
336000 | -60.3563
336120 | -57.5375
336250 | -54.7188
336380 | -58.5344
336500 | -62.3469
336620 | -64.8031
336750 | -67.2562
336880 | -61.7844
337000 | -56.3125
337120 | -54.6094
337250 | -52.9031
337380 | -54.6656
337500 | -56.4281
337620 | -56.1187
337750 | -55.8062
337880 | -55.2719
338000 | -54.7375
338120 | -56.0312
338250 | -57.325
338380 | -56.4438
338500 | -55.5625
338620 | -53.6063
338750 | -51.65
338880 | -56.7344
339000 | -61.8188
339120 | -60.3844
339250 | -58.95
339380 | -60.4438
339500 | -61.9375
339620 | -63.4062
339750 | -64.875
339880 | -59.3625
340000 | -53.85
340120 | -56.4062
340250 | -58.9594
340380 | -54.8094
340500 | -50.6594
340620 | -51.3656
340750 | -52.0719
340880 | -53.2938
341000 | -54.5156
341120 | -55.0562
341250 | -55.5969
341380 | -56.6125
341500 | -57.6281
341620 | -54.3125
341750 | -50.9937
341880 | -50.8312
342000 | -50.6688
342120 | -51.525
342250 | -52.3813
342380 | -52.6656
342500 | -52.9469
342620 | -53.1219
342750 | -53.2969
342880 | -62.8375
343000 | -72.3781
343120 | -65.9562
343250 | -59.5344
343380 | -56.9188
343500 | -54.3
343620 | -53.3687
343750 | -52.4375
343880 | -51.1063
344000 | -49.775
344120 | -50.7156
344250 | -51.6562
344380 | -53.8563
344500 | -56.0562
344620 | -58.1031
344750 | -60.15
344880 | -64.5219
345000 | -68.8937
345120 | -62.4625
345250 | -56.0281
345380 | -58.1969
345500 | -60.3625
345620 | -61.9531
345750 | -63.5406
345880 | -59.6875
346000 | -55.8344
346120 | -54.9875
346250 | -54.1375
346380 | -56.8813
346500 | -59.625
346620 | -56.0063
346750 | -52.3844
346880 | -54.3906
347000 | -56.3937
347120 | -56.4906
347250 | -56.5875
347380 | -56.125
347500 | -55.6625
347620 | -57.0562
347750 | -58.45
347880 | -60.6531
348000 | -62.8531
348120 | -59.5156
348250 | -56.175
348380 | -55.6094
348500 | -55.0438
348620 | -58.8406
348750 | -62.6344
348880 | -57.4219
349000 | -52.2062
349120 | -50.425
349250 | -48.6437
349380 | -54.3031
349500 | -59.9625
349620 | -58.4125
349750 | -56.8625
349880 | -62.0219
350000 | -67.1813
350120 | -62.7125
350250 | -58.2406
350380 | -57.4813
350500 | -56.7219
350620 | -55.375
350750 | -54.025
350880 | -54.8031
351000 | -55.5812
351120 | -57.0688
351250 | -58.5531
351380 | -57.8219
351500 | -57.0906
351620 | -57.9656
351750 | -58.8406
351880 | -57.5031
352000 | -56.1625
352120 | -62.9062
352250 | -69.6469
352380 | -66.8906
352500 | -64.1312
352620 | -63.3125
352750 | -62.4937
352880 | -58.725
353000 | -54.9562
353120 | -52.7563
353250 | -50.5562
353380 | -52.8406
353500 | -55.125
353620 | -57.6906
353750 | -60.2563
353880 | -57.425
354000 | -54.5906
354120 | -52.45
354250 | -50.3062
354380 | -50.6625
354500 | -51.0187
354620 | -53.1906
354750 | -55.3625
354880 | -57.2094
355000 | -59.0562
355120 | -59.8125
355250 | -60.5688
355380 | -62.7375
355500 | -64.9062
355620 | -65.0406
355750 | -65.1719
355880 | -66.0719
356000 | -66.9719
356120 | -60.0625
356250 | -53.15
356380 | -53.5469
356500 | -53.9438
356620 | -54.2687
356750 | -54.5906
356880 | -57.9344
357000 | -61.275
357120 | -59.8969
357250 | -58.5187
357380 | -57.875
357500 | -57.2313
357620 | -55.875
357750 | -54.5187
357880 | -52.6156
358000 | -50.7125
358120 | -50.8875
358250 | -51.0625
358380 | -53.2219
358500 | -55.3813
358620 | -59.1063
358750 | -62.8281
358880 | -63.4125
359000 | -63.9937
359120 | -59.1156
359250 | -54.2375
359380 | -51.9781
359500 | -49.7188
359620 | -50.675
359750 | -51.6281
359880 | -51.6625
360000 | -51.6969
360120 | -51.2625
360250 | -50.825
360380 | -50.9906
360500 | -51.1531
360620 | -52.8281
360750 | -54.5
360880 | -65.3531
361000 | -76.2062
361120 | -67.5406
361250 | -58.8719
361380 | -60.0906
361500 | -61.3094
361620 | -56.8469
361750 | -52.3813
361880 | -53.1
362000 | -53.8156
362120 | -54.8312
362250 | -55.8469
362380 | -54.9
362500 | -53.95
362620 | -53.575
362750 | -53.1969
362880 | -53.5625
363000 | -53.9281
363120 | -54.8094
363250 | -55.6906
363380 | -58.4813
363500 | -61.2719
363620 | -63.2781
363750 | -65.2844
363880 | -60.2563
364000 | -55.2281
364120 | -55.4781
364250 | -55.7281
364380 | -58.025
364500 | -60.3219
364620 | -62.1063
364750 | -63.8906
364880 | -60.4969
365000 | -57.1031
365120 | -57.4781
365250 | -57.85
365380 | -56.5625
365500 | -55.275
365620 | -57.875
365750 | -60.475
365880 | -58.1625
366000 | -55.8469
366120 | -54.6812
366250 | -53.5125
366380 | -54.8594
366500 | -56.2031
366620 | -56.0938
366750 | -55.9844
366880 | -55.0562
367000 | -54.125
367120 | -59.275
367250 | -64.4219
367380 | -72.1156
367500 | -79.8063
367620 | -71.6969
367750 | -63.5875
367880 | -62.3906
368000 | -61.1906
368120 | -58.375
368250 | -55.5562
368380 | -55.7062
368500 | -55.8531
368620 | -59.5281
368750 | -63.2031
368880 | -61.3813
369000 | -59.5562
369120 | -57.3969
369250 | -55.2375
369380 | -55.9281
369500 | -56.6156
369620 | -60.0125
369750 | -63.4062
369880 | -58.7687
370000 | -54.1281
370120 | -53.2062
370250 | -52.2844
370380 | -55.325
370500 | -58.3656
370620 | -57.6219
370750 | -56.875
370880 | -53.2156
371000 | -49.5562
371120 | -50.4469
371250 | -51.3375
371380 | -54.7156
371500 | -58.0906
371620 | -57.2125
371750 | -56.3344
371880 | -58.7437
372000 | -61.15
372120 | -60.9875
372250 | -60.8219
372380 | -59.8625
372500 | -58.9031
372620 | -59.6812
372750 | -60.4562
372880 | -58.6781
373000 | -56.9
373120 | -56.9625
373250 | -57.0219
373380 | -57.775
373500 | -58.525
373620 | -56.1375
373750 | -53.7469
373880 | -53.95
374000 | -54.1531
374120 | -52.95
374250 | -51.7437
374380 | -54.2687
374500 | -56.7906
374620 | -60.8625
374750 | -64.9344
374880 | -64.8063
375000 | -64.675
375120 | -61.5094
375250 | -58.3406
375380 | -55.8719
375500 | -53.4
375620 | -53.8844
375750 | -54.3656
375880 | -55.4656
376000 | -56.5625
376120 | -57.4219
376250 | -58.2781
376380 | -66.3812
376500 | -74.4813
376620 | -69.6094
376750 | -64.7375
376880 | -63.0281
377000 | -61.3156
377120 | -58.6625
377250 | -56.0063
377380 | -53.9844
377500 | -51.9625
377620 | -53.3219
377750 | -54.6781
377880 | -52.9969
378000 | -51.3156
378120 | -53.5969
378250 | -55.8781
378380 | -55.825
378500 | -55.7687
378620 | -55.5594
378750 | -55.3469
378880 | -56.9625
379000 | -58.5781
379120 | -57.1812
379250 | -55.7844
379380 | -56.7875
379500 | -57.7875
379620 | -59.0781
379750 | -60.3656
379880 | -58.5
380000 | -56.6313
380120 | -53.5562
380250 | -50.4813
380380 | -52.7594
380500 | -55.0344
380620 | -58.5625
380750 | -62.0875
380880 | -59.9031
381000 | -57.7156
381120 | -57.4937
381250 | -57.2719
381380 | -55.7563
381500 | -54.2406
381620 | -52.2875
381750 | -50.3344
381880 | -50.5063
382000 | -50.6781
382120 | -53.325
382250 | -55.9688
382380 | -58.0469
382500 | -60.1219
382620 | -62.3375
382750 | -64.5531
382880 | -61.0688
383000 | -57.5844
383120 | -55.9875
383250 | -54.3875
383380 | -54.9875
383500 | -55.5875
383620 | -57.4531
383750 | -59.3188
383880 | -57.9
384000 | -56.4813
384120 | -55.6719
384250 | -54.8594
384380 | -55.1938
384500 | -55.525
384620 | -56.3219
384750 | -57.1187
384880 | -54.5719
385000 | -52.025
385120 | -51.1562
385250 | -50.2844
385380 | -52.4906
385500 | -54.6938
385620 | -55.275
385750 | -55.8531
385880 | -54.9344
386000 | -54.0156
386120 | -55.8594
386250 | -57.7031
386380 | -59.4094
386500 | -61.1156
386620 | -61.2656
386750 | -61.4125
386880 | -57.8125
387000 | -54.2094
387120 | -55.4594
387250 | -56.7094
387380 | -57.8438
387500 | -58.975
387620 | -59.975
387750 | -60.9719
387880 | -58.6812
388000 | -56.3906
388120 | -60.0312
388250 | -63.6688
388380 | -65.9094
388500 | -68.1469
388620 | -61.8781
388750 | -55.6094
388880 | -56.1375
389000 | -56.6656
389120 | -57.9813
389250 | -59.2938
389380 | -58.3813
389500 | -57.4688
389620 | -54.0156
389750 | -50.5594
389880 | -53.35
390000 | -56.1406
390120 | -63.8781
390250 | -71.6156
390380 | -69.7562
390500 | -67.8937
390620 | -66.6437
390750 | -65.3906
390880 | -66.9469
391000 | -68.5
391120 | -63.9625
391250 | -59.425
391380 | -63.7938
391500 | -68.1625
391620 | -66.5875
391750 | -65.0125
391880 | -64.3969
392000 | -63.7812
392120 | -62.1594
392250 | -60.5344
392380 | -69.7313
392500 | -78.925
392620 | -68.6813
392750 | -58.4375
392880 | -56.8094
393000 | -55.1812
393120 | -61.7406
393250 | -68.2969
393380 | -65.6469
393500 | -62.9937
393620 | -64.8375
393750 | -66.6781
393880 | -62.6094
394000 | -58.5406
394120 | -59.6187
394250 | -60.6969
394380 | -58.2
394500 | -55.7031
394620 | -55.0281
394750 | -54.3531
394880 | -57.3813
395000 | -60.4062
395120 | -57.725
395250 | -55.0406
395380 | -56.0688
395500 | -57.0938
395620 | -56.875
395750 | -56.6562
395880 | -53.4969
396000 | -50.3344
396120 | -51.9375
396250 | -53.5406
396380 | -55
396500 | -56.4562
396620 | -57.1719
396750 | -57.8875
396880 | -59.5844
397000 | -61.2781
397120 | -57.4156
397250 | -53.55
397380 | -54.3031
397500 | -55.0531
397620 | -61.7156
397750 | -68.375
397880 | -62.225
398000 | -56.0719
398120 | -56.1125
398250 | -56.15
398380 | -55.3844
398500 | -54.6187
398620 | -54.9875
398750 | -55.3563
398880 | -57.1594
399000 | -58.9594
399120 | -55.5688
399250 | -52.1781
399380 | -52.8969
399500 | -53.6125
399620 | -54.1375
399750 | -54.6594
399880 | -54.9438
400000 | -55.225
400120 | -63.0969
400250 | -70.9656
400380 | -66.7
400500 | -62.4344
400620 | -60.8906
400750 | -59.3469
400880 | -57.0688
401000 | -54.7875
401120 | -55.3281
401250 | -55.8687
401380 | -56.2062
401500 | -56.5438
401620 | -55.9438
401750 | -55.3438
401880 | -58.1688
402000 | -60.9906
402120 | -61.3125
402250 | -61.6344
402380 | -61.95
402500 | -62.2625
402620 | -62.7188
402750 | -63.175
402880 | -65.5875
403000 | -67.9969
403120 | -68.8219
403250 | -69.6469
403380 | -63.3719
403500 | -57.0969
403620 | -58.6812
403750 | -60.2625
403880 | -63.6938
404000 | -67.125
404120 | -64.725
404250 | -62.325
404380 | -60.0969
404500 | -57.8687
404620 | -57.4312
404750 | -56.9937
404880 | -65.8969
405000 | -74.7969
405120 | -66.0281
405250 | -57.2594
405380 | -60.6031
405500 | -63.9469
405620 | -61.8844
405750 | -59.8219
405880 | -53.9937
406000 | -48.1625
406120 | -47.8656
406250 | -47.5656
406380 | -50.9219
406500 | -54.275
406620 | -57.7
406750 | -61.125
406880 | -60.1469
407000 | -59.1688
407120 | -61.0562
407250 | -62.9438
407380 | -62.525
407500 | -62.1031
407620 | -65.1094
407750 | -68.1156
407880 | -62.9969
408000 | -57.875
408120 | -56.1156
408250 | -54.3563
408380 | -54.225
408500 | -54.0938
408620 | -56.8969
408750 | -59.6969
408880 | -58.9813
409000 | -58.2625
409120 | -55.8594
409250 | -53.4562
409380 | -52.7437
409500 | -52.0281
409620 | -53.8125
409750 | -55.5969
409880 | -57.1469
410000 | -58.6938
410120 | -56.7875
410250 | -54.8813
410380 | -55.9406
410500 | -56.9969
410620 | -55.0562
410750 | -53.1125
410880 | -51.3125
411000 | -49.5125
411120 | -49.725
411250 | -49.9375
411380 | -51.3625
411500 | -52.7875
411620 | -54
411750 | -55.2094
411880 | -58.2563
412000 | -61.3031
412120 | -59.0719
412250 | -56.8406
412380 | -58.5781
412500 | -60.3125
412620 | -59.4562
412750 | -58.6
412880 | -59.8625
413000 | -61.125
413120 | -66.2469
413250 | -71.3656
413380 | -68.2531
413500 | -65.1406
413620 | -66.1
413750 | -67.0563
413880 | -67.55
414000 | -68.0406
414120 | -61.1187
414250 | -54.1938
414380 | -54.3094
414500 | -54.425
414620 | -60.9125
414750 | -67.3969
414880 | -68.3719
415000 | -69.3438
415120 | -70.6969
415250 | -72.05
415380 | -68.025
415500 | -64
415620 | -63.45
415750 | -62.9
415880 | -64.5
416000 | -66.1
416120 | -62.075
416250 | -58.0469
416380 | -62.6187
416500 | -67.1906
416620 | -61.2125
416750 | -55.2344
416880 | -59.6437
417000 | -64.0531
417120 | -59.9719
417250 | -55.8906
417380 | -57.0531
417500 | -58.2156
417620 | -57.7156
417750 | -57.2125
417880 | -56.6875
418000 | -56.1625
418120 | -61.0688
418250 | -65.9719
418380 | -63.1156
418500 | -60.2594
418620 | -57.6812
418750 | -55.1
418880 | -55.5469
419000 | -55.9906
419120 | -63.0875
419250 | -70.1844
419380 | -62.1437
419500 | -54.1
419620 | -52.2656
419750 | -50.4312
419880 | -49.6594
420000 | -48.8844
420120 | -50.4562
420250 | -52.0281
420380 | -53.275
420500 | -54.5219
420620 | -59
420750 | -63.475
420880 | -64.1437
421000 | -64.8125
421120 | -64.925
421250 | -65.0375
421380 | -61.2062
421500 | -57.375
421620 | -60.4188
421750 | -63.4594
421880 | -60.1781
422000 | -56.8969
422120 | -60.7469
422250 | -64.5969
422380 | -64.8688
422500 | -65.1406
422620 | -60.9344
422750 | -56.725
422880 | -55.7094
423000 | -54.6906
423120 | -55.525
423250 | -56.3563
423380 | -56.8969
423500 | -57.4344
423620 | -54.2437
423750 | -51.05
423880 | -52.4625
424000 | -53.8719
424120 | -58.6094
424250 | -63.3469
424380 | -58.8156
424500 | -54.2812
424620 | -56.0875
424750 | -57.8937
424880 | -54.5969
425000 | -51.2969
425120 | -50.1531
425250 | -49.0063
425380 | -50.4406
425500 | -51.875
425620 | -53.8312
425750 | -55.7844
425880 | -57.5531
426000 | -59.3219
426120 | -57.7344
426250 | -56.1469
426380 | -57.3219
426500 | -58.4969
426620 | -58.5187
426750 | -58.5406
426880 | -57.8188
427000 | -57.0969
427120 | -55.4781
427250 | -53.8563
427380 | -55.6875
427500 | -57.5187
427620 | -55.8312
427750 | -54.1437
427880 | -53.9156
428000 | -53.6844
428120 | -56.7437
428250 | -59.8
428380 | -61.1156
428500 | -62.4281
428620 | -61.7188
428750 | -61.0063
428880 | -59.5531
429000 | -58.1
429120 | -55.0719
429250 | -52.0438
429380 | -51.9594
429500 | -51.875
429620 | -57.5969
429750 | -63.3188
429880 | -61.8906
430000 | -60.4594
430120 | -57.1594
430250 | -53.8563
430380 | -54.4031
430500 | -54.95
430620 | -55.5812
430750 | -56.2125
430880 | -61.7906
431000 | -67.3656
431120 | -60.2844
431250 | -53.2031
431380 | -53.4469
431500 | -53.6875
431620 | -57.6156
431750 | -61.5438
431880 | -60.1063
432000 | -58.6688
432120 | -58.2687
432250 | -57.8656
432380 | -58.9125
432500 | -59.9562
432620 | -65.5187
432750 | -71.0812
432880 | -65.1531
433000 | -59.2219
433120 | -56.9031
433250 | -54.5844
433380 | -55.4656
433500 | -56.3438
433620 | -57.6906
433750 | -59.0344
433880 | -60.25
434000 | -61.4656
434120 | -67.5406
434250 | -73.6125
434380 | -64.9625
434500 | -56.3125
434620 | -56.0438
434750 | -55.775
434880 | -58.7812
435000 | -61.7875
435120 | -58.4906
435250 | -55.1938
435380 | -57.9062
435500 | -60.6187
435620 | -59.9375
435750 | -59.2531
435880 | -58.5187
436000 | -57.7812
436120 | -60.2344
436250 | -62.6844
436380 | -59.3813
436500 | -56.075
436620 | -56.9375
436750 | -57.8
436880 | -57.15
437000 | -56.5
437120 | -57.0938
437250 | -57.6875
437380 | -57.5344
437500 | -57.3813
437620 | -58.0656
437750 | -58.75
437880 | -56.8188
438000 | -54.8875
438120 | -54.0844
438250 | -53.2781
438380 | -54.7812
438500 | -56.2844
438620 | -60.25
438750 | -64.2125
438880 | -58.7469
439000 | -53.2812
439120 | -55.9531
439250 | -58.6219
439380 | -56.8469
439500 | -55.0688
439620 | -54.6
439750 | -54.1313
439880 | -53.9844
440000 | -53.8344
440120 | -53.7344
440250 | -53.6313
440380 | -60.4656
440500 | -67.2969
440620 | -60.3469
440750 | -53.3937
440880 | -62.3813
441000 | -71.3688
441120 | -61.8875
441250 | -52.4031
441380 | -53.3687
441500 | -54.3312
441620 | -52.7469
441750 | -51.1594
441880 | -50.1594
442000 | -49.1562
442120 | -49.7625
442250 | -50.3656
442380 | -49.8906
442500 | -49.4156
442620 | -51.8969
442750 | -54.375
442880 | -57.6031
443000 | -60.8281
443120 | -59.075
443250 | -57.3188
443380 | -58.1031
443500 | -58.8844
443620 | -58.6375
443750 | -58.3875
443880 | -57.1125
444000 | -55.8375
444120 | -55.4
444250 | -54.9625
444380 | -55.725
444500 | -56.4844
444620 | -58.4781
444750 | -60.4719
444880 | -56.8594
445000 | -53.2469
445120 | -51.9281
445250 | -50.6094
445380 | -51.3188
445500 | -52.025
445620 | -63.8
445750 | -75.5719
445880 | -67.6
446000 | -59.625
446120 | -60.6406
446250 | -61.6531
446380 | -59.9594
446500 | -58.2625
446620 | -56.275
446750 | -54.2875
446880 | -60.875
447000 | -67.4625
447120 | -64.3063
447250 | -61.15
447380 | -59.3125
447500 | -57.475
447620 | -52.6281
447750 | -47.7781
447880 | -48.6156
448000 | -49.45
448120 | -56.7125
448250 | -63.975
448380 | -69.5094
448500 | -75.0406
448620 | -67.0156
448750 | -58.9906
448880 | -59.3156
449000 | -59.6375
449120 | -55.0969
449250 | -50.5531
449380 | -52.5625
449500 | -54.5719
449620 | -58.9937
449750 | -63.4125
449880 | -60.6
450000 | -57.7844
450120 | -55.6938
450250 | -53.6031
450380 | -53.85
450500 | -54.0969
450620 | -61.8813
450750 | -69.6656
450880 | -65.3312
451000 | -60.9969
451120 | -65.65
451250 | -70.3031
451380 | -66.475
451500 | -62.6437
451620 | -60.6031
451750 | -58.5594
451880 | -57.1094
452000 | -55.6594
452120 | -54.3312
452250 | -53
452380 | -52.075
452500 | -51.15
452620 | -58.0063
452750 | -64.8625
452880 | -58.5312
453000 | -52.1969
453120 | -52.7844
453250 | -53.3719
453380 | -54.7437
453500 | -56.1125
453620 | -54.4469
453750 | -52.7781
453880 | -52.9031
454000 | -53.0281
454120 | -52.5656
454250 | -52.1031
454380 | -55.1719
454500 | -58.2375
454620 | -56.9469
454750 | -55.6531
454880 | -58.2812
455000 | -60.9062
455120 | -57.8281
455250 | -54.75
455380 | -53.9188
455500 | -53.0875
455620 | -55.9531
455750 | -58.8156
455880 | -60.8844
456000 | -62.95
456120 | -59.5063
456250 | -56.0594
456380 | -54.6187
456500 | -53.175
456620 | -55.7844
456750 | -58.3906
456880 | -57.2031
457000 | -56.0125
457120 | -54.6844
457250 | -53.3531
457380 | -52.8563
457500 | -52.3563
457620 | -52.95
457750 | -53.5438
457880 | -54.6469
458000 | -55.75
458120 | -57.9969
458250 | -60.2437
458380 | -63.6375
458500 | -67.0312
458620 | -61.3188
458750 | -55.6031
458880 | -53.1031
459000 | -50.6031
459120 | -54.9844
459250 | -59.3656
459380 | -61.3687
459500 | -63.3719
459620 | -61.6094
459750 | -59.8438
459880 | -59.95
460000 | -60.0562
460120 | -57.7531
460250 | -55.4469
460380 | -55.1969
460500 | -54.9469
460620 | -57.2687
460750 | -59.5906
460880 | -59.9937
461000 | -60.3937
461120 | -57.5187
461250 | -54.6406
461380 | -53.975
461500 | -53.3094
461620 | -53.8719
461750 | -54.4344
461880 | -55.3125
462000 | -56.1875
462120 | -56.9969
462250 | -57.8031
462380 | -56.95
462500 | -56.0969
462620 | -57.3188
462750 | -58.5375
462880 | -57.4219
463000 | -56.3062
463120 | -58.2406
463250 | -60.1719
463380 | -58.6656
463500 | -57.1594
463620 | -60.0844
463750 | -63.0063
463880 | -57.0406
464000 | -51.0719
464120 | -51.9094
464250 | -52.7469
464380 | -62.6125
464500 | -72.475
464620 | -67.3406
464750 | -62.2062
464880 | -58.0875
465000 | -53.9688
465120 | -53.2469
465250 | -52.525
465380 | -53.6844
465500 | -54.8438
465620 | -62.9125
465750 | -70.9781
465880 | -62.3656
466000 | -53.7531
466120 | -53.1562
466250 | -52.5562
466380 | -55.0312
466500 | -57.5031
466620 | -55.7219
466750 | -53.9406
466880 | -66.0125
467000 | -78.0844
467120 | -68.4062
467250 | -58.725
467380 | -53.6656
467500 | -48.6031
467620 | -49.6906
467750 | -50.775
467880 | -56.7062
468000 | -62.6375
468120 | -61.8844
468250 | -61.1313
468380 | -58.1938
468500 | -55.2531
468620 | -54.6156
468750 | -53.9781
468880 | -52.8656
469000 | -51.7531
469120 | -52.2938
469250 | -52.8312
469380 | -57.4188
469500 | -62.0063
469620 | -62.5219
469750 | -63.0375
469880 | -59.0625
470000 | -55.0875
470120 | -55.8062
470250 | -56.5219
470380 | -59.6625
470500 | -62.8031
470620 | -59.8219
470750 | -56.8375
470880 | -60.7219
471000 | -64.6063
471120 | -61.1031
471250 | -57.6
471380 | -57.8625
471500 | -58.1219
471620 | -61.1406
471750 | -64.1562
471880 | -69.0781
472000 | -73.9969
472120 | -70.2938
472250 | -66.5875
472380 | -65.175
472500 | -63.7594
472620 | -62.0938
472750 | -60.4281
472880 | -57.1969
473000 | -53.9625
473120 | -54.6375
473250 | -55.3094
473380 | -59.6469
473500 | -63.9844
473620 | -63.2594
473750 | -62.5312
473880 | -63.3344
474000 | -64.1344
474120 | -59.3219
474250 | -54.5063
474380 | -57.225
474500 | -59.9438
474620 | -57.5281
474750 | -55.1125
474880 | -58.2375
475000 | -61.3594
475120 | -60.9062
475250 | -60.4531
475380 | -57.5844
475500 | -54.7156
475620 | -55.875
475750 | -57.0344
475880 | -54.4375
476000 | -51.8375
476120 | -53.5906
476250 | -55.3406
476380 | -56.3188
476500 | -57.2969
476620 | -55.6187
476750 | -53.9375
476880 | -53.0531
477000 | -52.1688
477120 | -52.3656
477250 | -52.5625
477380 | -56.6156
477500 | -60.6656
477620 | -58.9438
477750 | -57.2219
477880 | -58.4281
478000 | -59.6344
478120 | -61.4312
478250 | -63.225
478380 | -60.3156
478500 | -57.4031
478620 | -57.4906
478750 | -57.575
478880 | -56.7469
479000 | -55.9156
479120 | -53.475
479250 | -51.0312
479380 | -50.8531
479500 | -50.675
479620 | -51.8625
479750 | -53.0469
479880 | -55.8156
480000 | -58.5844
480120 | -59.175
480250 | -59.7625
480380 | -58.1688
480500 | -56.5719
480620 | -55.7656
480750 | -54.9562
480880 | -54.0406
481000 | -53.1219
481120 | -52.775
481250 | -52.4281
481380 | -56.2156
481500 | -60.0031
481620 | -56.525
481750 | -53.0438
481880 | -51.1406
482000 | -49.2375
482120 | -51.85
482250 | -54.4625
482380 | -59.0187
482500 | -63.5719
482620 | -64.0125
482750 | -64.4531
482880 | -63.5094
483000 | -62.5625
483120 | -58.6656
483250 | -54.7687
483380 | -55.875
483500 | -56.9781
483620 | -57.0719
483750 | -57.1656
483880 | -56.0063
484000 | -54.8438
484120 | -54.3563
484250 | -53.8656
484380 | -55.8781
484500 | -57.8906
484620 | -56.6406
484750 | -55.3906
484880 | -64.1781
485000 | -72.9656
485120 | -66.2031
485250 | -59.4406
485380 | -59.4688
485500 | -59.4969
485620 | -60.4281
485750 | -61.3563
485880 | -62.45
486000 | -63.5438
486120 | -59.0625
486250 | -54.5812
486380 | -52.9562
486500 | -51.3281
486620 | -65.6813
486750 | -80.0344
486880 | -66.1281
487000 | -52.2188
487120 | -52.8906
487250 | -53.5625
487380 | -57.7625
487500 | -61.9594
487620 | -63.8563
487750 | -65.7531
487880 | -68.2562
488000 | -70.7594
488120 | -65.9344
488250 | -61.1094
488380 | -60.1594
488500 | -59.2094
488620 | -60.0875
488750 | -60.9656
488880 | -57.2656
489000 | -53.5656
489120 | -52.5
489250 | -51.4344
489380 | -56.2094
489500 | -60.9813
489620 | -57.7375
489750 | -54.4937
489880 | -53.7594
490000 | -53.0219
490120 | -56.8625
490250 | -60.7031
490380 | -62.3656
490500 | -64.0281
490620 | -59.3937
490750 | -54.7594
490880 | -53.3281
491000 | -51.8969
491120 | -53.4969
491250 | -55.0938
491380 | -59.375
491500 | -63.6562
491620 | -60.8906
491750 | -58.1219
491880 | -57.4625
492000 | -56.8
492120 | -55.6063
492250 | -54.4125
492380 | -52.875
492500 | -51.3375
492620 | -53.4188
492750 | -55.4969
492880 | -58.0875
493000 | -60.6781
493120 | -60.9344
493250 | -61.1906
493380 | -59.5156
493500 | -57.8406
493620 | -58.4937
493750 | -59.1437
493880 | -56.9438
494000 | -54.7406
494120 | -53.0875
494250 | -51.4312
494380 | -53.075
494500 | -54.7188
494620 | -58.3594
494750 | -61.9969
494880 | -60.7469
495000 | -59.4969
495120 | -63.8719
495250 | -68.2438
495380 | -60.8875
495500 | -53.5281
495620 | -53.6437
495750 | -53.7594
495880 | -56.975
496000 | -60.1875
496120 | -59.5969
496250 | -59.0031
496380 | -58.7656
496500 | -58.525
496620 | -57.9625
496750 | -57.4
496880 | -61.9469
497000 | -66.4906
497120 | -61.6
497250 | -56.7062
497380 | -57.4906
497500 | -58.2719
497620 | -64.2531
497750 | -70.2313
497880 | -67.0469
498000 | -63.8594
498120 | -63.7594
498250 | -63.6594
498380 | -63.7406
498500 | -63.8188
498620 | -61.7
498750 | -59.5781
498880 | -57.6375
499000 | -55.6969
499120 | -59.2469
499250 | -62.7969
499380 | -62.2781
499500 | -61.7594
499620 | -57.2781
499750 | -52.7938
499880 | -51.5375
500000 | -50.2812
500120 | -53.9406
500250 | -57.6
500380 | -60.7812
500500 | -63.9594
500620 | -58.8563
500750 | -53.75
500880 | -54.1594
501000 | -54.5656
501120 | -55.5344
501250 | -56.5
501380 | -58.3219
501500 | -60.1406
501620 | -67.9156
501750 | -75.6906
501880 | -71.3281
502000 | -66.9656
502120 | -63.5187
502250 | -60.0688
502380 | -57.6031
502500 | -55.1344
502620 | -54.8625
502750 | -54.5906
502880 | -59.5656
503000 | -64.5406
503120 | -59.7313
503250 | -54.9188
503380 | -61.7125
503500 | -68.5031
503620 | -62.6875
503750 | -56.8687
503880 | -59.5594
504000 | -62.25
504120 | -57.0594
504250 | -51.8656
504380 | -55.6406
504500 | -59.4125
504620 | -59.2281
504750 | -59.0438
504880 | -58.8687
505000 | -58.6906
505120 | -57.8438
505250 | -56.9969
505380 | -56.9375
505500 | -56.875
505620 | -65.5938
505750 | -74.3125
505880 | -63.0406
506000 | -51.7656
506120 | -52.8344
506250 | -53.9031
506380 | -58.3656
506500 | -62.825
506620 | -63.0125
506750 | -63.2
506880 | -64.8812
507000 | -66.5594
507120 | -68.3375
507250 | -70.1125
507380 | -66.6594
507500 | -63.2062
507620 | -60.4031
507750 | -57.6
507880 | -57.7125
508000 | -57.8219
508120 | -60.925
508250 | -64.025
508380 | -59.4375
508500 | -54.8469
508620 | -55.1125
508750 | -55.3781
508880 | -56.0938
509000 | -56.8094
509120 | -61.8188
509250 | -66.825
509380 | -62.9469
509500 | -59.0688
509620 | -60.6719
509750 | -62.2719
509880 | -58.9438
510000 | -55.6156
510120 | -52.2563
510250 | -48.8969
510380 | -49.7281
510500 | -50.5562
510620 | -52.1
510750 | -53.6437
510880 | -57.1031
511000 | -60.5625
511120 | -57.6437
511250 | -54.725
511380 | -53.9406
511500 | -53.1562
511620 | -60.7031
511750 | -68.25
511880 | -60.9125
512000 | -53.575
512120 | -54.0344
512250 | -54.4906
512380 | -69.1937
512500 | -83.8937
512620 | -70
512750 | -56.1031
512880 | -56.1719
513000 | -56.2375
513120 | -59.0281
513250 | -61.8156
513380 | -58.0219
513500 | -54.2281
513620 | -53.2375
513750 | -52.2437
513880 | -51.8844
514000 | -51.5219
514120 | -51.6719
514250 | -51.8188
514380 | -51.0406
514500 | -50.2594
514620 | -50.9094
514750 | -51.5562
514880 | -55.6562
515000 | -59.7563
515120 | -59.6344
515250 | -59.5125
515380 | -65.7406
515500 | -71.9688
515620 | -67.7938
515750 | -63.6187
515880 | -58.2375
516000 | -52.8531
516120 | -52.3813
516250 | -51.9094
516380 | -52.5906
516500 | -53.2687
516620 | -51.0031
516750 | -48.7344
516880 | -52.2656
517000 | -55.7938
517120 | -58.7062
517250 | -61.6187
517380 | -58.9188
517500 | -56.2188
517620 | -55.8188
517750 | -55.4188
517880 | -57.0094
518000 | -58.6
518120 | -58.8969
518250 | -59.1938
518380 | -55.1562
518500 | -51.1156
518620 | -50.825
518750 | -50.5344
518880 | -54.4
519000 | -58.2656
519120 | -58.6812
519250 | -59.0938
519380 | -59.1187
519500 | -59.1437
519620 | -56.5594
519750 | -53.975
519880 | -52.3031
520000 | -50.6281
520120 | -61.1969
520250 | -71.7656
520380 | -63.0688
520500 | -54.3687
520620 | -58.6625
520750 | -62.9531
520880 | -60.325
521000 | -57.6969
521120 | -57.425
521250 | -57.1531
521380 | -56.7906
521500 | -56.4281
521620 | -53.8875
521750 | -51.3469
521880 | -53.6313
522000 | -55.9125
522120 | -66.4094
522250 | -76.9031
522380 | -71.2812
522500 | -65.6594
522620 | -65.7281
522750 | -65.7938
522880 | -63.175
523000 | -60.5562
523120 | -56.6156
523250 | -52.6719
523380 | -52.6625
523500 | -52.6531
523620 | -57.2156
523750 | -61.775
523880 | -58.8125
524000 | -55.85
524120 | -54.9406
524250 | -54.0281
524380 | -57.1094
524500 | -60.1906
524620 | -60.7594
524750 | -61.3281
524880 | -61.3219
525000 | -61.3125
525120 | -61.5625
525250 | -61.8094
525380 | -58.125
525500 | -54.4406
525620 | -54.3656
525750 | -54.2906
525880 | -55.55
526000 | -56.8094
526120 | -57.5594
526250 | -58.3062
526380 | -60.0156
526500 | -61.725
526620 | -58.5656
526750 | -55.4031
526880 | -61.1406
527000 | -66.875
527120 | -60.7687
527250 | -54.6625
527380 | -53.9656
527500 | -53.2687
527620 | -56.0031
527750 | -58.7375
527880 | -60.2
528000 | -61.6625
528120 | -59.1
528250 | -56.5344
528380 | -55.7031
528500 | -54.8719
528620 | -53.8219
528750 | -52.7719
528880 | -53.2656
529000 | -53.7563
529120 | -52.6437
529250 | -51.5281
529380 | -52.6594
529500 | -53.7875
529620 | -54.6125
529750 | -55.4375
529880 | -54.2125
530000 | -52.9875
530120 | -54.7594
530250 | -56.5312
530380 | -55.25
530500 | -53.9656
530620 | -56.125
530750 | -58.2844
530880 | -55.6281
531000 | -52.9719
531120 | -54.2062
531250 | -55.4406
531380 | -56.7594
531500 | -58.075
531620 | -59.2563
531750 | -60.4375
531880 | -58.3312
532000 | -56.225
532120 | -52.6562
532250 | -49.0844
532380 | -49.2938
532500 | -49.5031
532620 | -53.7906
532750 | -58.0781
532880 | -56.7031
533000 | -55.3281
533120 | -56.1031
533250 | -56.875
533380 | -58.8781
533500 | -60.8813
533620 | -58.6219
533750 | -56.3625
533880 | -56.2344
534000 | -56.1063
534120 | -57.0875
534250 | -58.0656
534380 | -58.6938
534500 | -59.3188
534620 | -59.0094
534750 | -58.6969
534880 | -58.9656
535000 | -59.2344
535120 | -59.8563
535250 | -60.4781
535380 | -55.9625
535500 | -51.4469
535620 | -54.0781
535750 | -56.7062
535880 | -56
536000 | -55.2938
536120 | -56.7437
536250 | -58.1938
536380 | -56.2031
536500 | -54.2094
536620 | -52.5125
536750 | -50.8156
536880 | -54.5281
537000 | -58.2406
537120 | -65.8125
537250 | -73.3844
537380 | -65.5125
537500 | -57.6406
537620 | -54.7531
537750 | -51.8625
537880 | -55.0063
538000 | -58.1469
538120 | -57.8937
538250 | -57.6375
538380 | -56.4719
538500 | -55.3062
538620 | -54.4062
538750 | -53.5031
538880 | -54.8094
539000 | -56.1156
539120 | -52.4062
539250 | -48.6938
539380 | -49.1875
539500 | -49.6812
539620 | -51.1375
539750 | -52.5906
539880 | -54.0781
540000 | -55.5625
540120 | -55.975
540250 | -56.3844
540380 | -59.85
540500 | -63.3125
540620 | -65.3187
540750 | -67.3219
540880 | -62.6531
541000 | -57.9844
541120 | -56.7
541250 | -55.4125
541380 | -53.8531
541500 | -52.2938
541620 | -52.2781
541750 | -52.2625
541880 | -53.4469
542000 | -54.6313
542120 | -55.6313
542250 | -56.6313
542380 | -59.3813
542500 | -62.1281
542620 | -58.4594
542750 | -54.7906
542880 | -55.2469
543000 | -55.7031
543120 | -56.2125
543250 | -56.7188
543380 | -56.4906
543500 | -56.2594
543620 | -55.5375
543750 | -54.8125
543880 | -58.35
544000 | -61.8875
544120 | -59.0187
544250 | -56.1469
544380 | -56.3937
544500 | -56.6406
544620 | -56.2062
544750 | -55.7719
544880 | -59.1187
545000 | -62.4656
545120 | -60.7406
545250 | -59.0156
545380 | -62.6625
545500 | -66.3094
545620 | -62.2938
545750 | -58.275
545880 | -55.5906
546000 | -52.9031
546120 | -52.4281
546250 | -51.9531
546380 | -53.1688
546500 | -54.3844
546620 | -55.7406
546750 | -57.0969
546880 | -56.3656
547000 | -55.6344
547120 | -55.1344
547250 | -54.6344
547380 | -56.8531
547500 | -59.0688
547620 | -60.2563
547750 | -61.4438
547880 | -62.0438
548000 | -62.6406
548120 | -62.4656
548250 | -62.2906
548380 | -58.8531
548500 | -55.4125
548620 | -54.1656
548750 | -52.9188
548880 | -55.5031
549000 | -58.0875
549120 | -57.3312
549250 | -56.575
549380 | -56.4406
549500 | -56.3062
549620 | -54.9625
549750 | -53.6187
549880 | -56.5031
550000 | -59.3844
550120 | -60.9875
550250 | -62.5875
550380 | -64.6469
550500 | -66.7062
550620 | -61.4656
550750 | -56.2219
550880 | -56.1531
551000 | -56.0844
551120 | -55.5875
551250 | -55.0906
551380 | -57.1219
551500 | -59.15
551620 | -59.7406
551750 | -60.3281
551880 | -59.8406
552000 | -59.3531
552120 | -55.8563
552250 | -52.3563
552380 | -52.8781
552500 | -53.4
552620 | -60.6812
552750 | -67.9594
552880 | -61.3219
553000 | -54.6812
553120 | -57.1562
553250 | -59.6313
553380 | -62.3188
553500 | -65.0031
553620 | -63.0781
553750 | -61.1531
553880 | -58.7406
554000 | -56.3281
554120 | -57.8156
554250 | -59.3031
554380 | -56.4312
554500 | -53.5594
554620 | -51.525
554750 | -49.4906
554880 | -49.5875
555000 | -49.6844
555120 | -52.3156
555250 | -54.9469
555380 | -56.5312
555500 | -58.1156
555620 | -56.6125
555750 | -55.1063
555880 | -55.8344
556000 | -56.5625
556120 | -64.3969
556250 | -72.2313
556380 | -64.6625
556500 | -57.0906
556620 | -62.175
556750 | -67.2562
556880 | -62.2875
557000 | -57.3188
557120 | -67.6531
557250 | -77.9844
557380 | -66.4219
557500 | -54.8563
557620 | -57.5531
557750 | -60.25
557880 | -63.7687
558000 | -67.2844
558120 | -62.8094
558250 | -58.3344
558380 | -55.9469
558500 | -53.5562
558620 | -52.8094
558750 | -52.0625
558880 | -52.2531
559000 | -52.4438
559120 | -52.9531
559250 | -53.4625
559380 | -55.5094
559500 | -57.5531
559620 | -57.6156
559750 | -57.675
559880 | -54.8156
560000 | -51.9531
560120 | -53.325
560250 | -54.6938
560380 | -56.4344
560500 | -58.1719
560620 | -55.5
560750 | -52.8281
560880 | -53.7062
561000 | -54.5812
561120 | -54.4188
561250 | -54.2531
561380 | -56.8344
561500 | -59.4156
561620 | -56.9656
561750 | -54.5156
561880 | -52.85
562000 | -51.1812
562120 | -66.0625
562250 | -80.9437
562380 | -66.9344
562500 | -52.925
562620 | -53.8906
562750 | -54.8563
562880 | -54.5219
563000 | -54.1844
563120 | -56.9469
563250 | -59.7094
563380 | -59.6562
563500 | -59.6031
563620 | -55.9813
563750 | -52.3563
563880 | -53.8406
564000 | -55.3219
564120 | -56.95
564250 | -58.5781
564380 | -56.3312
564500 | -54.0844
564620 | -55.3375
564750 | -56.5906
564880 | -57.6969
565000 | -58.8031
565120 | -58.8813
565250 | -58.9594
565380 | -59.2969
565500 | -59.6344
565620 | -67.0187
565750 | -74.4
565880 | -66.6813
566000 | -58.9594
566120 | -59.3344
566250 | -59.7094
566380 | -57.8125
566500 | -55.9125
566620 | -56.0125
566750 | -56.1125
566880 | -54.4438
567000 | -52.7719
567120 | -54.075
567250 | -55.3781
567380 | -57.3531
567500 | -59.3281
567620 | -58.1219
567750 | -56.9156
567880 | -56.1656
568000 | -55.4156
568120 | -55.9906
568250 | -56.5625
568380 | -54.2188
568500 | -51.8719
568620 | -50.9062
568750 | -49.9375
568880 | -51.0094
569000 | -52.0781
569120 | -55.3844
569250 | -58.6875
569380 | -62.3094
569500 | -65.9313
569620 | -60.1063
569750 | -54.2781
569880 | -55.375
570000 | -56.4719
570120 | -60.5063
570250 | -64.5406
570380 | -67.4281
570500 | -70.3156
570620 | -64.65
570750 | -58.9844
570880 | -56.5438
571000 | -54.1031
571120 | -56.025
571250 | -57.9438
571380 | -58.7031
571500 | -59.4594
571620 | -60.2844
571750 | -61.1063
571880 | -57.9438
572000 | -54.7781
572120 | -53.7656
572250 | -52.7531
572380 | -55.1594
572500 | -57.5625
572620 | -55.6469
572750 | -53.7281
572880 | -52.1625
573000 | -50.5938
573120 | -52.1375
573250 | -53.6781
573380 | -56.1875
573500 | -58.6938
573620 | -58.7594
573750 | -58.825
573880 | -63.3594
574000 | -67.8906
574120 | -64.35
574250 | -60.8094
574380 | -57.325
574500 | -53.8406
574620 | -53.8094
574750 | -53.775
574880 | -55.0781
575000 | -56.3781
575120 | -57.4406
575250 | -58.5
575380 | -63.6688
575500 | -68.8344
575620 | -67.2031
575750 | -65.5719
575880 | -62.0344
576000 | -58.4969
576120 | -58.7531
576250 | -59.0094
576380 | -59.2656
576500 | -59.5219
576620 | -58.7
576750 | -57.8781
576880 | -57.575
577000 | -57.2687
577120 | -55.9875
577250 | -54.7031
577380 | -54.4594
577500 | -54.2156
577620 | -54.9813
577750 | -55.7469
577880 | -59.2563
578000 | -62.7656
578120 | -60.6562
578250 | -58.5438
578380 | -57.4906
578500 | -56.4344
578620 | -58.5031
578750 | -60.5688
578880 | -67.6531
579000 | -74.7375
579120 | -68.0563
579250 | -61.375
579380 | -59.9719
579500 | -58.5656
579620 | -56.6219
579750 | -54.6781
579880 | -56.5531
580000 | -58.4281
580120 | -61.0781
580250 | -63.7281
580380 | -64.0687
580500 | -64.4094
580620 | -67.8375
580750 | -71.2625
580880 | -68.125
581000 | -64.9844
581120 | -63.2031
581250 | -61.4188
581380 | -58.3969
581500 | -55.375
581620 | -55.5625
581750 | -55.75
581880 | -57.7437
582000 | -59.7375
582120 | -62.5281
582250 | -65.3156
582380 | -62.1594
582500 | -59
582620 | -57.0156
582750 | -55.0281
582880 | -51.9906
583000 | -48.9531
583120 | -47.525
583250 | -46.0938
583380 | -46.9625
583500 | -47.8312
583620 | -53.9594
583750 | -60.0844
583880 | -57.9594
584000 | -55.8312
584120 | -55.6531
584250 | -55.475
584380 | -57.4406
584500 | -59.4062
584620 | -57.0187
584750 | -54.6281
584880 | -56.4281
585000 | -58.2281
585120 | -57.2875
585250 | -56.3438
585380 | -54.8188
585500 | -53.2938
585620 | -53.3094
585750 | -53.3219
585880 | -57.9281
586000 | -62.5344
586120 | -65.1813
586250 | -67.8281
586380 | -66.8312
586500 | -65.8344
586620 | -62.6219
586750 | -59.4094
586880 | -61.4031
587000 | -63.3937
587120 | -61.3594
587250 | -59.325
587380 | -56.8875
587500 | -54.45
587620 | -56.4188
587750 | -58.3875
587880 | -61.9406
588000 | -65.4938
588120 | -63.8062
588250 | -62.1156
588380 | -63.6
588500 | -65.0812
588620 | -61.1594
588750 | -57.2344
588880 | -58.6844
589000 | -60.1313
589120 | -57.4688
589250 | -54.8031
589380 | -55.6531
589500 | -56.5031
589620 | -53.9219
589750 | -51.3406
589880 | -50.9375
590000 | -50.5312
590120 | -55.3813
590250 | -60.2313
590380 | -60.3469
590500 | -60.4594
590620 | -59.1156
590750 | -57.7719
590880 | -57.5969
591000 | -57.4188
591120 | -56.9312
591250 | -56.4406
591380 | -56.6938
591500 | -56.9469
591620 | -63.8188
591750 | -70.6875
591880 | -65.5062
592000 | -60.325
592120 | -55.7906
592250 | -51.2563
592380 | -51.95
592500 | -52.6437
592620 | -55.1219
592750 | -57.5969
592880 | -59.9156
593000 | -62.2313
593120 | -60.6625
593250 | -59.0906
593380 | -54.8656
593500 | -50.6406
593620 | -49.8594
593750 | -49.0781
593880 | -54.9906
594000 | -60.9031
594120 | -58.6406
594250 | -56.375
594380 | -66.5062
594500 | -76.6344
594620 | -65.7313
594750 | -54.825
594880 | -54.8344
595000 | -54.8406
595120 | -54.7531
595250 | -54.6625
595380 | -54.4
595500 | -54.1344
595620 | -52.8
595750 | -51.4625
595880 | -50.5656
596000 | -49.6656
596120 | -50.1844
596250 | -50.7
596380 | -51.9062
596500 | -53.1125
596620 | -55.6938
596750 | -58.275
596880 | -57.2344
597000 | -56.1906
597120 | -56.2313
597250 | -56.2687
597380 | -56.7687
597500 | -57.2656
597620 | -56.4469
597750 | -55.625
597880 | -54.1187
598000 | -52.6094
598120 | -55.1562
598250 | -57.7031
598380 | -57.7906
598500 | -57.875
598620 | -59.4781
598750 | -61.0781
598880 | -63.2
599000 | -65.3219
599120 | -65.7687
599250 | -66.2156
599380 | -61.9469
599500 | -57.675
599620 | -58.4438
599750 | -59.2094
599880 | -57.2812
600000 | -55.35
600120 | -54.8375
600250 | -54.325
600380 | -57.1625
600500 | -60
600620 | -58.8094
600750 | -57.6156
600880 | -54.2844
601000 | -50.95
601120 | -51.7281
601250 | -52.5063
601380 | -53.2281
601500 | -53.9469
601620 | -55.6875
601750 | -57.4281
601880 | -55.15
602000 | -52.8719
602120 | -53.9844
602250 | -55.0969
602380 | -63.5594
602500 | -72.0219
602620 | -66.1094
602750 | -60.1938
602880 | -58.2469
603000 | -56.3
603120 | -56.1781
603250 | -56.0562
603380 | -55.7844
603500 | -55.5094
603620 | -53.3312
603750 | -51.15
603880 | -54.5594
604000 | -57.9688
604120 | -57.3906
604250 | -56.8125
604380 | -55.5125
604500 | -54.2094
604620 | -53.9656
604750 | -53.7219
604880 | -53.2969
605000 | -52.8719
605120 | -56.8719
605250 | -60.8719
605380 | -61.925
605500 | -62.9781
605620 | -60.275
605750 | -57.5719
605880 | -58.2344
606000 | -58.8937
606120 | -57.1781
606250 | -55.4594
606380 | -54.3719
606500 | -53.2844
606620 | -54.3969
606750 | -55.5063
606880 | -57.7906
607000 | -60.0719
607120 | -56.8625
607250 | -53.6531
607380 | -53.1812
607500 | -52.7062
607620 | -53.4562
607750 | -54.2031
607880 | -55.6938
608000 | -57.1844
608120 | -63.3844
608250 | -69.5844
608380 | -65.0875
608500 | -60.5875
608620 | -56.7781
608750 | -52.9688
608880 | -54.4
609000 | -55.8281
609120 | -57.9125
609250 | -59.9937
609380 | -60.1844
609500 | -60.375
609620 | -57.7812
609750 | -55.1844
609880 | -52.05
610000 | -48.9156
610120 | -50.3687
610250 | -51.8219
610380 | -52.9625
610500 | -54.1
610620 | -61.375
610750 | -68.65
610880 | -65.4969
611000 | -62.3406
611120 | -59.45
611250 | -56.5594
611380 | -54.7594
611500 | -52.9562
611620 | -60.225
611750 | -67.4938
611880 | -63.6562
612000 | -59.8156
612120 | -56.6375
612250 | -53.4594
612380 | -53.125
612500 | -52.7906
612620 | -57.4937
612750 | -62.1938
612880 | -62.9281
613000 | -63.6594
613120 | -59.2219
613250 | -54.7812
613380 | -55.1281
613500 | -55.475
613620 | -57.9906
613750 | -60.5063
613880 | -64.3625
614000 | -68.2188
614120 | -64.2562
614250 | -60.2906
614380 | -60.9562
614500 | -61.6187
614620 | -58.175
614750 | -54.7313
614880 | -55.95
615000 | -57.1688
615120 | -58.5875
615250 | -60.0063
615380 | -57.8312
615500 | -55.6531
615620 | -53.5875
615750 | -51.5219
615880 | -55.0875
616000 | -58.65
616120 | -55.7938
616250 | -52.9375
616380 | -51.6812
616500 | -50.4219
616620 | -51.1469
616750 | -51.8719
616880 | -52.9656
617000 | -54.0594
617120 | -54.6344
617250 | -55.2062
617380 | -58.0469
617500 | -60.8875
617620 | -62.3656
617750 | -63.8438
617880 | -61.5375
618000 | -59.2281
618120 | -55.925
618250 | -52.6219
618380 | -52.075
618500 | -51.525
618620 | -52.8438
618750 | -54.1594
618880 | -58.7437
619000 | -63.325
619120 | -65.5938
619250 | -67.8625
619380 | -65.6531
619500 | -63.4406
619620 | -59.0469
619750 | -54.65
619880 | -54.7687
620000 | -54.8875
620120 | -56.1219
620250 | -57.3531
620380 | -54.0031
620500 | -50.6531
620620 | -50.0312
620750 | -49.4062
620880 | -49.9625
621000 | -50.5187
621120 | -52.7906
621250 | -55.0625
621380 | -54.9719
621500 | -54.8813
621620 | -55.0469
621750 | -55.2125
621880 | -55.9813
622000 | -56.75
622120 | -59.3656
622250 | -61.9813
622380 | -59.8594
622500 | -57.7375
622620 | -57.2313
622750 | -56.725
622880 | -55.7219
623000 | -54.7156
623120 | -52.6562
623250 | -50.5969
623380 | -51.7
623500 | -52.8031
623620 | -55.8781
623750 | -58.9531
623880 | -62.7875
624000 | -66.6188
624120 | -64.1469
624250 | -61.675
624380 | -58.1406
624500 | -54.6031
624620 | -53.5812
624750 | -52.5562
624880 | -54.9062
625000 | -57.2563
625120 | -57.8219
625250 | -58.3844
625380 | -65.1562
625500 | -71.9281
625620 | -63.7625
625750 | -55.5938
625880 | -53.4781
626000 | -51.3594
626120 | -55.8906
626250 | -60.4188
626380 | -58.0562
626500 | -55.6938
626620 | -54.1531
626750 | -52.6094
626880 | -53.3281
627000 | -54.0438
627120 | -60.0875
627250 | -66.1281
627380 | -72.975
627500 | -79.8187
627620 | -71.0906
627750 | -62.3625
627880 | -67.1375
628000 | -71.9125
628120 | -70.1969
628250 | -68.4813
628380 | -63.1406
628500 | -57.8
628620 | -56.4031
628750 | -55.0031
628880 | -56.0031
629000 | -57
629120 | -57.0562
629250 | -57.1125
629380 | -54.4188
629500 | -51.725
629620 | -53.9688
629750 | -56.2125
629880 | -57.9625
630000 | -59.7125
630120 | -56.3813
630250 | -53.0469
630380 | -52.0906
630500 | -51.1344
630620 | -54.7812
630750 | -58.4281
630880 | -60.0375
631000 | -61.6469
631120 | -58.2469
631250 | -54.8469
631380 | -56.2375
631500 | -57.6281
631620 | -53.8312
631750 | -50.0344
631880 | -49.3875
632000 | -48.7375
632120 | -49.9188
632250 | -51.0969
632380 | -54.1812
632500 | -57.2656
632620 | -55.2125
632750 | -53.1562
632880 | -56.3156
633000 | -59.4719
633120 | -60.0438
633250 | -60.6156
633380 | -58.9875
633500 | -57.3594
633620 | -55.3312
633750 | -53.3031
633880 | -52.525
634000 | -51.7437
634120 | -55.4312
634250 | -59.1187
634380 | -60.0688
634500 | -61.0187
634620 | -59.9688
634750 | -58.9188
634880 | -57.35
635000 | -55.7781
635120 | -54.5719
635250 | -53.3625
635380 | -55.475
635500 | -57.5844
635620 | -56.175
635750 | -54.7656
635880 | -54.0031
636000 | -53.2406
636120 | -55.1906
636250 | -57.1375
636380 | -55.6063
636500 | -54.0719
636620 | -51.6094
636750 | -49.1437
636880 | -49.6875
637000 | -50.2281
637120 | -52.3531
637250 | -54.4781
637380 | -55.7437
637500 | -57.0063
637620 | -57.5938
637750 | -58.1781
637880 | -57.2594
638000 | -56.3406
638120 | -55.7719
638250 | -55.2
638380 | -56.4656
638500 | -57.7313
638620 | -57.0812
638750 | -56.4281
638880 | -59.0688
639000 | -61.7094
639120 | -60.45
639250 | -59.1875
639380 | -56.9937
639500 | -54.7969
639620 | -58.8844
639750 | -62.9719
639880 | -62.0187
640000 | -61.0656
640120 | -58.675
640250 | -56.2844
640380 | -58.4969
640500 | -60.7094
640620 | -56.8156
640750 | -52.9219
640880 | -53.2375
641000 | -53.55
641120 | -55.1969
641250 | -56.8438
641380 | -61.2594
641500 | -65.6719
641620 | -60.3875
641750 | -55.1
641880 | -57.7594
642000 | -60.4156
642120 | -59.9188
642250 | -59.4188
642380 | -57.3937
642500 | -55.3687
642620 | -57.2469
642750 | -59.1219
642880 | -56.2437
643000 | -53.3625
643120 | -52.1125
643250 | -50.8594
643380 | -57.6
643500 | -64.3406
643620 | -58.7313
643750 | -53.1187
643880 | -52.4094
644000 | -51.6969
644120 | -55.6125
644250 | -59.5281
644380 | -59.9594
644500 | -60.3906
644620 | -57.9438
644750 | -55.4937
644880 | -56.0031
645000 | -56.5125
645120 | -56.5594
645250 | -56.6063
645380 | -54.4156
645500 | -52.2219
645620 | -49.8844
645750 | -47.5438
645880 | -49.9531
646000 | -52.3625
646120 | -57.8875
646250 | -63.4094
646380 | -63.5812
646500 | -63.7531
646620 | -64.7844
646750 | -65.8125
646880 | -60.8125
647000 | -55.8094
647120 | -55.7125
647250 | -55.6125
647380 | -58.2062
647500 | -60.7969
647620 | -62.9813
647750 | -65.1656
647880 | -59.8156
648000 | -54.4625
648120 | -50.5781
648250 | -46.6906
648380 | -46.7344
648500 | -46.7781
648620 | -50.3
648750 | -53.8219
648880 | -55.8906
649000 | -57.9562
649120 | -56.1625
649250 | -54.3687
649380 | -56.7313
649500 | -59.0906
649620 | -57.5562
649750 | -56.0187
649880 | -54.1125
650000 | -52.2062
650120 | -56.0531
650250 | -59.8969
650380 | -57.8125
650500 | -55.7281
650620 | -53.1875
650750 | -50.6469
650880 | -51.9531
651000 | -53.2563
651120 | -61.3406
651250 | -69.4219
651380 | -63.6406
651500 | -57.8594
651620 | -52.9312
651750 | -48
651880 | -48.3875
652000 | -48.7719
652120 | -52.45
652250 | -56.125
652380 | -56.2844
652500 | -56.4438
652620 | -57.3344
652750 | -58.225
652880 | -60.2875
653000 | -62.35
653120 | -62.325
653250 | -62.2969
653380 | -57.2969
653500 | -52.2938
653620 | -53.2125
653750 | -54.1281
653880 | -56.1313
654000 | -58.1344
654120 | -61.95
654250 | -65.7656
654380 | -62.1187
654500 | -58.4688
654620 | -57.425
654750 | -56.3813
654880 | -54.675
655000 | -52.9656
655120 | -59.4969
655250 | -66.0281
655380 | -63.2156
655500 | -60.4
655620 | -58.075
655750 | -55.7469
655880 | -52.9281
656000 | -50.1094
656120 | -52.9688
656250 | -55.8281
656380 | -62.1437
656500 | -68.4594
656620 | -60.5625
656750 | -52.6625
656880 | -52.1656
657000 | -51.6656
657120 | -53.525
657250 | -55.3813
657380 | -55.6031
657500 | -55.825
657620 | -64.3844
657750 | -72.9406
657880 | -63.0344
658000 | -53.125
658120 | -52.7969
658250 | -52.4688
658380 | -55.225
658500 | -57.9781
658620 | -57.9031
658750 | -57.8281
658880 | -56.6313
659000 | -55.4344
659120 | -56.4375
659250 | -57.4406
659380 | -53.8719
659500 | -50.3
659620 | -49.8156
659750 | -49.3281
659880 | -50.4781
660000 | -51.625
660120 | -55.3906
660250 | -59.1531
660380 | -58.3188
660500 | -57.4844
660620 | -56.3875
660750 | -55.2875
660880 | -56.05
661000 | -56.8094
661120 | -55.925
661250 | -55.0375
661380 | -53.4125
661500 | -51.7875
661620 | -51.4781
661750 | -51.1688
661880 | -56.7281
662000 | -62.2875
662120 | -58.8375
662250 | -55.3875
662380 | -58.7219
662500 | -62.0531
662620 | -58.7094
662750 | -55.3656
662880 | -58.8563
663000 | -62.3438
663120 | -62.3062
663250 | -62.2687
663380 | -59.8312
663500 | -57.3937
663620 | -55.5812
663750 | -53.7687
663880 | -55.5906
664000 | -57.4094
664120 | -55.2875
664250 | -53.1656
664380 | -54.2469
664500 | -55.325
664620 | -58.3875
664750 | -61.4469
664880 | -60.6
665000 | -59.75
665120 | -61.4094
665250 | -63.0656
665380 | -60.7125
665500 | -58.3563
665620 | -55.075
665750 | -51.7938
665880 | -50.8062
666000 | -49.8156
666120 | -51.1219
666250 | -52.4281
666380 | -52.2812
666500 | -52.1313
666620 | -51.1437
666750 | -50.1562
666880 | -50.2188
667000 | -50.2812
667120 | -50.25
667250 | -50.2188
667380 | -52.5063
667500 | -54.7906
667620 | -56.6406
667750 | -58.4875
667880 | -55.0875
668000 | -51.6875
668120 | -51.95
668250 | -52.2094
668380 | -55.5469
668500 | -58.8844
668620 | -59.05
668750 | -59.2156
668880 | -59.5719
669000 | -59.925
669120 | -58.7687
669250 | -57.6125
669380 | -56.9688
669500 | -56.325
669620 | -58.8
669750 | -61.275
669880 | -60.4656
670000 | -59.6562
670120 | -58.9
670250 | -58.1437
670380 | -58.8656
670500 | -59.5844
670620 | -57.2781
670750 | -54.9719
670880 | -53.2031
671000 | -51.4344
671120 | -54.2812
671250 | -57.1281
671380 | -58.8781
671500 | -60.6281
671620 | -64.7188
671750 | -68.8094
671880 | -69.4062
672000 | -70
672120 | -63.7594
672250 | -57.5156
672380 | -57.2375
672500 | -56.9562
672620 | -58.0187
672750 | -59.0812
672880 | -57.7375
673000 | -56.3937
673120 | -62.1
673250 | -67.8031
673380 | -59.4813
673500 | -51.1562
673620 | -52.1469
673750 | -53.1344
673880 | -54.7344
674000 | -56.3312
674120 | -64.5344
674250 | -72.7375
674380 | -65.6813
674500 | -58.625
674620 | -65.2875
674750 | -71.9469
674880 | -70.6406
675000 | -69.3312
675120 | -63.5219
675250 | -57.7125
675380 | -64.7125
675500 | -71.7094
675620 | -63.225
675750 | -54.7375
675880 | -55.275
676000 | -55.8125
676120 | -55.5812
676250 | -55.35
676380 | -54.3312
676500 | -53.3125
676620 | -57.725
676750 | -62.1375
676880 | -59.1531
677000 | -56.1656
677120 | -55.4375
677250 | -54.7094
677380 | -58.0875
677500 | -61.4625
677620 | -59.7094
677750 | -57.9562
677880 | -60.2969
678000 | -62.6375
678120 | -60.4813
678250 | -58.325
678380 | -56.7156
678500 | -55.1063
678620 | -53.8969
678750 | -52.6844
678880 | -53.8125
679000 | -54.9375
679120 | -53.1875
679250 | -51.4375
679380 | -51.3531
679500 | -51.2687
679620 | -52.0594
679750 | -52.85
679880 | -53.9031
680000 | -54.9531
680120 | -54.0844
680250 | -53.2156
680380 | -54.3438
680500 | -55.4688
680620 | -63.2875
680750 | -71.1063
680880 | -66.0281
681000 | -60.9469
681120 | -60.9562
681250 | -60.9656
681380 | -60.2875
681500 | -59.6094
681620 | -57.0562
681750 | -54.5
681880 | -56.3813
682000 | -58.2594
682120 | -60.6313
682250 | -63.0031
682380 | -58.1063
682500 | -53.2094
682620 | -53.1969
682750 | -53.1812
682880 | -56.2281
683000 | -59.2719
683120 | -56.6031
683250 | -53.9344
683380 | -57.1031
683500 | -60.2719
683620 | -63.6063
683750 | -66.9406
683880 | -66.9188
684000 | -66.8937
684120 | -63.9156
684250 | -60.9375
684380 | -60.9281
684500 | -60.9156
684620 | -60.6344
684750 | -60.3531
684880 | -60.6406
685000 | -60.9281
685120 | -56.6156
685250 | -52.3
685380 | -53.9875
685500 | -55.675
685620 | -63.9125
685750 | -72.1469
685880 | -68.7469
686000 | -65.3469
686120 | -66.8563
686250 | -68.3625
686380 | -64.375
686500 | -60.3875
686620 | -57.0875
686750 | -53.7875
686880 | -51.8344
687000 | -49.8813
687120 | -51.1469
687250 | -52.4125
687380 | -55.4188
687500 | -58.425
687620 | -59.6313
687750 | -60.8344
687880 | -59.625
688000 | -58.4125
688120 | -58.675
688250 | -58.9375
688380 | -61.1
688500 | -63.2625
688620 | -60.2656
688750 | -57.2687
688880 | -66.7
689000 | -76.1312
689120 | -68.7531
689250 | -61.375
689380 | -67.3594
689500 | -73.3438
689620 | -73.4437
689750 | -73.5438
689880 | -67.6031
690000 | -61.6625
690120 | -66.9062
690250 | -72.15
690380 | -64.0312
690500 | -55.9094
690620 | -55.3
690750 | -54.6906
690880 | -61.1187
691000 | -67.5469
691120 | -63.3969
691250 | -59.2437
691380 | -58.4969
691500 | -57.7469
691620 | -56.2281
691750 | -54.7062
691880 | -63.8344
692000 | -72.9625
692120 | -62.6781
692250 | -52.3937
692380 | -52.4094
692500 | -52.425
692620 | -56
692750 | -59.575
692880 | -55.8969
693000 | -52.2188
693120 | -51.3719
693250 | -50.5219
693380 | -52.4813
693500 | -54.4406
693620 | -54.8219
693750 | -55.2
693880 | -59.3031
694000 | -63.4062
694120 | -62.9344
694250 | -62.4594
694380 | -63.5
694500 | -64.5375
694620 | -64.2875
694750 | -64.0375
694880 | -68.6
695000 | -73.1594
695120 | -64.6594
695250 | -56.1562
695380 | -56.4438
695500 | -56.7313
695620 | -58.9312
695750 | -61.1313
695880 | -61.1875
696000 | -61.2406
696120 | -61.6156
696250 | -61.9875
696380 | -57.4937
696500 | -52.9969
696620 | -54.6594
696750 | -56.3188
696880 | -56.1187
697000 | -55.9156
697120 | -55.5469
697250 | -55.1781
697380 | -61.1187
697500 | -67.0594
697620 | -63.6531
697750 | -60.2469
697880 | -60.3438
698000 | -60.4406
698120 | -63.5562
698250 | -66.6688
698380 | -65.25
698500 | -63.8312
698620 | -65.1531
698750 | -66.475
698880 | -65.0438
699000 | -63.6125
699120 | -64.6
699250 | -65.5844
699380 | -60.85
699500 | -56.1156
699620 | -54.5
699750 | -52.8844
699880 | -52.6437
700000 | -52.4
700120 | -59.1688
700250 | -65.9375
700380 | -61.9281
700500 | -57.9156
700620 | -58.75
700750 | -59.5844
700880 | -62.0344
701000 | -64.4844
701120 | -61.3656
701250 | -58.2437
701380 | -56.3188
701500 | -54.3906
701620 | -52.6375
701750 | -50.8844
701880 | -51.125
702000 | -51.3656
702120 | -54.7563
702250 | -58.1437
702380 | -61.4125
702500 | -64.6813
702620 | -61.6812
702750 | -58.6812
702880 | -59.6562
703000 | -60.6281
703120 | -60.4312
703250 | -60.2344
703380 | -69.6219
703500 | -79.0062
703620 | -71.5062
703750 | -64.0062
703880 | -60.6187
704000 | -57.2281
704120 | -54.7844
704250 | -52.3375
704380 | -58.3594
704500 | -64.3781
704620 | -62.1
704750 | -59.8219
704880 | -60.15
705000 | -60.4781
705120 | -58.9531
705250 | -57.425
705380 | -58.9969
705500 | -60.5688
705620 | -61.1688
705750 | -61.7687
705880 | -60.5375
706000 | -59.3062
706120 | -56.2656
706250 | -53.2219
706380 | -53.6344
706500 | -54.0469
706620 | -55.8563
706750 | -57.6625
706880 | -58.5719
707000 | -59.4781
707120 | -57.1656
707250 | -54.8531
707380 | -54.7844
707500 | -54.7125
707620 | -58.3625
707750 | -62.0125
707880 | -57.6906
708000 | -53.3687
708120 | -53.6625
708250 | -53.9531
708380 | -54.4281
708500 | -54.9031
708620 | -53.9375
708750 | -52.9688
708880 | -53.3156
709000 | -53.6625
709120 | -54.1
709250 | -54.5344
709380 | -56.3125
709500 | -58.0906
709620 | -63.1812
709750 | -68.2719
709880 | -65.1875
710000 | -62.1031
710120 | -62.3844
710250 | -62.6656
710380 | -62.025
710500 | -61.3844
710620 | -56.6812
710750 | -51.975
710880 | -53.2563
711000 | -54.5344
711120 | -57.8125
711250 | -61.0906
711380 | -59.7906
711500 | -58.4906
711620 | -59.7531
711750 | -61.0125
711880 | -58.8438
712000 | -56.675
712120 | -57.4719
712250 | -58.2656
712380 | -57.3312
712500 | -56.3937
712620 | -58.5187
712750 | -60.6437
712880 | -61.5375
713000 | -62.4312
713120 | -58.3156
713250 | -54.2
713380 | -54.0906
713500 | -53.9781
713620 | -57.0438
713750 | -60.1094
713880 | -58.1969
714000 | -56.2844
714120 | -54.9219
714250 | -53.5562
714380 | -56.0094
714500 | -58.4625
714620 | -57.0938
714750 | -55.725
714880 | -53.65
715000 | -51.5719
715120 | -54.8094
715250 | -58.0438
715380 | -57.8781
715500 | -57.7094
715620 | -56.4438
715750 | -55.175
715880 | -57.1313
716000 | -59.0844
716120 | -61.4844
716250 | -63.8813
716380 | -64.425
716500 | -64.9656
716620 | -67.3031
716750 | -69.6375
716880 | -62.8844
717000 | -56.1313
717120 | -53.0844
717250 | -50.0344
717380 | -50.6656
717500 | -51.2969
717620 | -54.1875
717750 | -57.075
717880 | -56.7563
718000 | -56.4375
718120 | -57.4781
718250 | -58.5156
718380 | -56.1437
718500 | -53.7687
718620 | -52.75
718750 | -51.7313
718880 | -56.4875
719000 | -61.2437
719120 | -57.8156
719250 | -54.3844
719380 | -52.7719
719500 | -51.1562
719620 | -51.2844
719750 | -51.4094
719880 | -52.4
720000 | -53.3906
720120 | -55.3813
720250 | -57.3687
720380 | -56.1906
720500 | -55.0125
720620 | -55.35
720750 | -55.6875
720880 | -58.5031
721000 | -61.3188
721120 | -57.6156
721250 | -53.9094
721380 | -54.1594
721500 | -54.4094
721620 | -55.0656
721750 | -55.7219
721880 | -55.6406
722000 | -55.5562
722120 | -58.4656
722250 | -61.3719
722380 | -64.8969
722500 | -68.4188
722620 | -63.3125
722750 | -58.2031
722880 | -57.8406
723000 | -57.4781
723120 | -59.1063
723250 | -60.7313
723380 | -56.1531
723500 | -51.575
723620 | -51.425
723750 | -51.2719
723880 | -53.6656
724000 | -56.0594
724120 | -56.4969
724250 | -56.9312
724380 | -56.8844
724500 | -56.8375
724620 | -57.2156
724750 | -57.5906
724880 | -60.6094
725000 | -63.625
725120 | -62.4125
725250 | -61.1969
725380 | -58.4937
725500 | -55.7875
725620 | -57.9219
725750 | -60.0531
725880 | -63.0469
726000 | -66.0375
726120 | -62.3156
726250 | -58.5906
726380 | -56.3
726500 | -54.0094
726620 | -54.6063
726750 | -55.2031
726880 | -55.4813
727000 | -55.7594
727120 | -54.2969
727250 | -52.8344
727380 | -52.4156
727500 | -51.9937
727620 | -51.6594
727750 | -51.325
727880 | -52.0906
728000 | -52.8531
728120 | -53.6313
728250 | -54.4094
728380 | -54.35
728500 | -54.2906
728620 | -56.2062
728750 | -58.1187
728880 | -69.3906
729000 | -80.6594
729120 | -70.0531
729250 | -59.4438
729380 | -55.8125
729500 | -52.1781
729620 | -52.1125
729750 | -52.0469
729880 | -56.5812
730000 | -61.1125
730120 | -58.85
730250 | -56.5875
730380 | -56.5906
730500 | -56.5938
730620 | -58.3094
730750 | -60.025
730880 | -56.5969
731000 | -53.1688
731120 | -54.3844
731250 | -55.5969
731380 | -58.2
731500 | -60.8031
731620 | -57.4312
731750 | -54.0562
731880 | -57.0063
732000 | -59.9562
732120 | -56.8094
732250 | -53.6594
732380 | -54.6594
732500 | -55.6562
732620 | -55.875
732750 | -56.0906
732880 | -53.5719
733000 | -51.0531
733120 | -52.95
733250 | -54.8469
733380 | -57.35
733500 | -59.8531
733620 | -67.3187
733750 | -74.7844
733880 | -64.8094
734000 | -54.8344
734120 | -52.825
734250 | -50.8125
734380 | -50.575
734500 | -50.3344
734620 | -51.875
734750 | -53.4156
734880 | -58.5187
735000 | -63.6187
735120 | -62.25
735250 | -60.8813
735380 | -59.7812
735500 | -58.6812
735620 | -56.2344
735750 | -53.7875
735880 | -52.4875
736000 | -51.1844
736120 | -52.3312
736250 | -53.475
736380 | -53.0594
736500 | -52.6437
736620 | -52.0938
736750 | -51.5406
736880 | -52.1938
737000 | -52.8438
737120 | -51.4656
737250 | -50.0875
737380 | -51.9875
737500 | -53.8875
737620 | -62.1219
737750 | -70.3531
737880 | -70.1625
738000 | -69.9688
738120 | -63.9469
738250 | -57.9219
738380 | -57.0187
738500 | -56.1125
738620 | -56.3281
738750 | -56.5438
738880 | -53.9469
739000 | -51.35
739120 | -50.8531
739250 | -50.3531
739380 | -51.8438
739500 | -53.3312
739620 | -53.675
739750 | -54.0187
739880 | -55.6719
740000 | -57.325
740120 | -58.8094
740250 | -60.2906
740380 | -57.8906
740500 | -55.4875
740620 | -55.3844
740750 | -55.2781
740880 | -57.6125
741000 | -59.9438
741120 | -58.1344
741250 | -56.3219
741380 | -53.35
741500 | -50.375
741620 | -50.625
741750 | -50.875
741880 | -52.0531
742000 | -53.2313
742120 | -55.7156
742250 | -58.2
742380 | -55.4688
742500 | -52.7344
742620 | -51.0719
742750 | -49.4062
742880 | -51.7125
743000 | -54.0187
743120 | -54.7156
743250 | -55.4094
743380 | -53.3844
743500 | -51.3563
743620 | -52.3531
743750 | -53.3469
743880 | -52.6906
744000 | -52.0344
744120 | -52.7625
744250 | -53.4875
744380 | -57.8594
744500 | -62.2313
744620 | -59.6938
744750 | -57.1531
744880 | -60.3375
745000 | -63.5219
745120 | -62.8781
745250 | -62.2313
745380 | -59.4719
745500 | -56.7094
745620 | -53.9406
745750 | -51.1719
745880 | -53.6219
746000 | -56.0719
746120 | -54.3406
746250 | -52.6063
746380 | -56.2
746500 | -59.7906
746620 | -56.0531
746750 | -52.3125
746880 | -53.7219
747000 | -55.1313
747120 | -54.5594
747250 | -53.9844
747380 | -57.7437
747500 | -61.5
747620 | -58.4438
747750 | -55.3875
747880 | -57.5844
748000 | -59.7781
748120 | -61.8312
748250 | -63.8844
748380 | -63.9219
748500 | -63.9562
748620 | -65.3312
748750 | -66.7062
748880 | -64.6
749000 | -62.4906
749120 | -58.8844
749250 | -55.275
749380 | -53.1375
749500 | -51
749620 | -53.9188
749750 | -56.8344
749880 | -62.9906
750000 | -69.1437
750120 | -63.8062
750250 | -58.4688
750380 | -64.5719
750500 | -70.6719
750620 | -62.6844
750750 | -54.6969
750880 | -57.35
751000 | -60
751120 | -58.8781
751250 | -57.7531
751380 | -55.7344
751500 | -53.7125
751620 | -57.5156
751750 | -61.3188
751880 | -63.9656
752000 | -66.6125
752120 | -60.675
752250 | -54.7375
752380 | -55.5969
752500 | -56.4562
752620 | -57.3312
752750 | -58.2062
752880 | -59.5187
753000 | -60.8281
753120 | -59.8844
753250 | -58.9406
753380 | -62.1344
753500 | -65.325
753620 | -69.5375
753750 | -73.75
753880 | -65.6406
754000 | -57.5312
754120 | -59.325
754250 | -61.1187
754380 | -58.4062
754500 | -55.6938
754620 | -54.3656
754750 | -53.0344
754880 | -53.1187
755000 | -53.2
755120 | -51.4969
755250 | -49.7938
755380 | -47.7781
755500 | -45.7594
755620 | -47.5875
755750 | -49.4156
755880 | -61.4594
756000 | -73.5031
756120 | -70.05
756250 | -66.5938
756380 | -59.75
756500 | -52.9062
756620 | -52.5594
756750 | -52.2094
756880 | -53.8344
757000 | -55.4562
757120 | -56.5156
757250 | -57.5719
757380 | -54.3344
757500 | -51.0938
757620 | -53.7188
757750 | -56.3406
757880 | -54.875
758000 | -53.4094
758120 | -54.3937
758250 | -55.3781
758380 | -57.5438
758500 | -59.7094
758620 | -58.675
758750 | -57.6406
758880 | -58.4937
759000 | -59.3469
759120 | -60.225
759250 | -61.1031
759380 | -57.7906
759500 | -54.4781
759620 | -52.8656
759750 | -51.2531
759880 | -55.4219
760000 | -59.5875
760120 | -58.4219
760250 | -57.2563
760380 | -57.4469
760500 | -57.6375
760620 | -56.7031
760750 | -55.7656
760880 | -57.6219
761000 | -59.4781
761120 | -63.7844
761250 | -68.0906
761380 | -63.5125
761500 | -58.9344
761620 | -63.5469
761750 | -68.1562
761880 | -65.4094
762000 | -62.6594
762120 | -63.3875
762250 | -64.1156
762380 | -64.7188
762500 | -65.3187
762620 | -62.2031
762750 | -59.0875
762880 | -59.2469
763000 | -59.4031
763120 | -56.5906
763250 | -53.7781
763380 | -62.9906
763500 | -72.2
763620 | -69.1188
763750 | -66.0344
763880 | -61.6875
764000 | -57.3406
764120 | -57.3125
764250 | -57.2812
764380 | -57.0094
764500 | -56.7375
764620 | -57.5187
764750 | -58.2969
764880 | -63.675
765000 | -69.05
765120 | -65.2156
765250 | -61.3781
765380 | -59.0656
765500 | -56.7531
765620 | -55.075
765750 | -53.3937
765880 | -54.8406
766000 | -56.2844
766120 | -57.4438
766250 | -58.6
766380 | -55.9281
766500 | -53.2563
766620 | -54.0969
766750 | -54.9375
766880 | -54.6625
767000 | -54.3844
767120 | -52.1969
767250 | -50.0094
767380 | -49.6031
767500 | -49.1969
767620 | -50.5312
767750 | -51.8625
767880 | -54.7156
768000 | -57.5688
768120 | -59.8031
768250 | -62.0344
768380 | -60.1375
768500 | -58.2375
768620 | -58.425
768750 | -58.6094
768880 | -57.9531
769000 | -57.2969
769120 | -56.05
769250 | -54.8
769380 | -57.7156
769500 | -60.6313
769620 | -57.1562
769750 | -53.6781
769880 | -54.6375
770000 | -55.5969
770120 | -61.0719
770250 | -66.5438
770380 | -66.2719
770500 | -65.9969
770620 | -65.3031
770750 | -64.6094
770880 | -62.9844
771000 | -61.3594
771120 | -57.0219
771250 | -52.6844
771380 | -52.5812
771500 | -52.4781
771620 | -53.4219
771750 | -54.3656
771880 | -53.825
772000 | -53.2844
772120 | -54.0719
772250 | -54.8563
772380 | -64.6375
772500 | -74.4188
772620 | -67.8875
772750 | -61.3531
772880 | -57.4156
773000 | -53.475
773120 | -56.125
773250 | -58.7719
773380 | -59.8719
773500 | -60.9719
773620 | -60.7656
773750 | -60.5594
773880 | -64.1719
774000 | -67.7844
774120 | -62.4656
774250 | -57.1469
774380 | -58.3781
774500 | -59.6063
774620 | -59.2594
774750 | -58.9125
774880 | -55.9156
775000 | -52.9188
775120 | -52.2844
775250 | -51.6469
775380 | -51.1406
775500 | -50.6313
775620 | -51.5594
775750 | -52.4875
775880 | -54.7188
776000 | -56.95
776120 | -57.3531
776250 | -57.7531
776380 | -56.6875
776500 | -55.6219
776620 | -56.5219
776750 | -57.4188
776880 | -60.5219
777000 | -63.625
777120 | -66.0375
777250 | -68.45
777380 | -63.3312
777500 | -58.2094
777620 | -60.8875
777750 | -63.5656
777880 | -57.7781
778000 | -51.9875
778120 | -52.6437
778250 | -53.3
778380 | -55.3563
778500 | -57.4094
778620 | -59.1437
778750 | -60.875
778880 | -57.3687
779000 | -53.8594
779120 | -52.7656
779250 | -51.6688
779380 | -51.5812
779500 | -51.4906
779620 | -53.7094
779750 | -55.9281
779880 | -58.0063
780000 | -60.0812
780120 | -69.1937
780250 | -78.3031
780380 | -65.5312
780500 | -52.7563
780620 | -51.6187
780750 | -50.4781
780880 | -51.9906
781000 | -53.5031
781120 | -54.8094
781250 | -56.1156
781380 | -60.9031
781500 | -65.6906
781620 | -65.55
781750 | -65.4062
781880 | -60.4469
782000 | -55.4875
782120 | -54.9188
782250 | -54.35
782380 | -54.6313
782500 | -54.9125
782620 | -56.6437
782750 | -58.375
782880 | -58.1594
783000 | -57.9438
783120 | -56.9406
783250 | -55.9344
783380 | -53.7437
783500 | -51.55
783620 | -55.7969
783750 | -60.0438
783880 | -62.5875
784000 | -65.1281
784120 | -63.2687
784250 | -61.4094
784380 | -57.7938
784500 | -54.175
784620 | -56.4406
784750 | -58.7031
784880 | -58.0844
785000 | -57.4656
785120 | -56.9688
785250 | -56.4719
785380 | -59.5344
785500 | -62.5969
785620 | -62.4281
785750 | -62.2594
785880 | -58.7656
786000 | -55.2687
786120 | -52.9062
786250 | -50.5438
786380 | -53.9094
786500 | -57.2719
786620 | -59.8281
786750 | -62.3844
786880 | -61.3844
787000 | -60.3844
787120 | -58.9906
787250 | -57.5969
787380 | -62.0187
787500 | -66.4375
787620 | -69.7906
787750 | -73.1437
787880 | -64.1813
788000 | -55.2188
788120 | -53.2531
788250 | -51.2875
788380 | -54.5438
788500 | -57.7969
788620 | -57.2125
788750 | -56.625
788880 | -56.15
789000 | -55.6719
789120 | -55.1
789250 | -54.525
789380 | -55.0406
789500 | -55.5531
789620 | -53.8469
789750 | -52.1406
789880 | -52.9125
790000 | -53.6812
790120 | -55.3531
790250 | -57.025
790380 | -59.7375
790500 | -62.45
790620 | -61.1688
790750 | -59.8844
790880 | -60.125
791000 | -60.3625
791120 | -58.45
791250 | -56.5344
791380 | -55.8781
791500 | -55.2188
791620 | -56.1406
791750 | -57.0594
791880 | -55.6844
792000 | -54.3062
792120 | -54.8844
792250 | -55.4625
792380 | -54.4656
792500 | -53.4688
792620 | -53.1219
792750 | -52.775
792880 | -61.9375
793000 | -71.0969
793120 | -63.0906
793250 | -55.0812
793380 | -57.0406
793500 | -58.9969
793620 | -54.9906
793750 | -50.9844
793880 | -50.8062
794000 | -50.6281
794120 | -52.0812
794250 | -53.5312
794380 | -52.0594
794500 | -50.5875
794620 | -57.2219
794750 | -63.8531
794880 | -60.25
795000 | -56.6437
795120 | -57.3906
795250 | -58.1344
795380 | -63.3781
795500 | -68.6188
795620 | -62.0219
795750 | -55.4219
795880 | -54.2062
796000 | -52.9906
796120 | -55.1594
796250 | -57.3281
796380 | -60.4625
796500 | -63.5938
796620 | -66.2625
796750 | -68.9281
796880 | -65.2594
797000 | -61.5875
797120 | -59.0344
797250 | -56.4781
797380 | -55.6125
797500 | -54.7469
797620 | -52.9094
797750 | -51.0719
797880 | -51.9438
798000 | -52.8156
798120 | -56.6063
798250 | -60.3937
798380 | -62.7313
798500 | -65.0687
798620 | -66.65
798750 | -68.2281
798880 | -66.1469
799000 | -64.0656
799120 | -60.0312
799250 | -55.9937
799380 | -54.2031
799500 | -52.4094
799620 | -54.9937
799750 | -57.575
799880 | -54.6781
800000 | -51.7781
800120 | -51.1281
800250 | -50.4781
800380 | -52.65
800500 | -54.8188
800620 | -55.5031
800750 | -56.1844
800880 | -59.4188
801000 | -62.6531
801120 | -64.175
801250 | -65.6937
801380 | -60.7563
801500 | -55.8188
801620 | -57.3
801750 | -58.7812
801880 | -59.2062
802000 | -59.6281
802120 | -56.275
802250 | -52.9219
802380 | -53.5625
802500 | -54.2
802620 | -58.4719
802750 | -62.7437
802880 | -62.4031
803000 | -62.0594
803120 | -60.5344
803250 | -59.0094
803380 | -57.2156
803500 | -55.4219
803620 | -57.3188
803750 | -59.2125
803880 | -59.3563
804000 | -59.4969
804120 | -58.525
804250 | -57.5531
804380 | -58.9375
804500 | -60.3188
804620 | -60.9688
804750 | -61.6156
804880 | -59.3687
805000 | -57.1187
805120 | -55.6313
805250 | -54.1437
805380 | -56.8469
805500 | -59.55
805620 | -58.7219
805750 | -57.8937
805880 | -58.1562
806000 | -58.4156
806120 | -57.5438
806250 | -56.6688
806380 | -54.2563
806500 | -51.8406
806620 | -52.4719
806750 | -53.1031
806880 | -55.3844
807000 | -57.6625
807120 | -60.3
807250 | -62.9344
807380 | -59.1625
807500 | -55.3906
807620 | -53.25
807750 | -51.1094
807880 | -52.0969
808000 | -53.0812
808120 | -54.3375
808250 | -55.5938
808380 | -55.8406
808500 | -56.0844
808620 | -62.4906
808750 | -68.8969
808880 | -71.9437
809000 | -74.9875
809120 | -65.7469
809250 | -56.5063
809380 | -56.3438
809500 | -56.1781
809620 | -62.6969
809750 | -69.2156
809880 | -62.325
810000 | -55.4344
810120 | -56.9844
810250 | -58.5312
810380 | -55.5719
810500 | -52.6094
810620 | -51.8219
810750 | -51.0344
810880 | -54.4281
811000 | -57.8219
811120 | -56.6938
811250 | -55.5625
811380 | -57.3844
811500 | -59.2031
811620 | -59.2563
811750 | -59.3062
811880 | -57.7469
812000 | -56.1844
812120 | -56.9
812250 | -57.6125
812380 | -59.925
812500 | -62.2375
812620 | -58.4438
812750 | -54.65
812880 | -56.6375
813000 | -58.6219
813120 | -58.5
813250 | -58.375
813380 | -57.2281
813500 | -56.0781
813620 | -57.2344
813750 | -58.3906
813880 | -57.8656
814000 | -57.3406
814120 | -58.25
814250 | -59.1562
814380 | -56.2
814500 | -53.2406
814620 | -53.9281
814750 | -54.6125
814880 | -57.3344
815000 | -60.0562
815120 | -56.7563
815250 | -53.4562
815380 | -56.5281
815500 | -59.6
815620 | -60.0375
815750 | -60.4719
815880 | -60.1562
816000 | -59.8375
816120 | -59
816250 | -58.1594
816380 | -57.8188
816500 | -57.475
816620 | -60.8531
816750 | -64.2281
816880 | -68.3906
817000 | -72.5531
817120 | -64.2406
817250 | -55.925
817380 | -56.9844
817500 | -58.0406
817620 | -58.2188
817750 | -58.3969
817880 | -58.75
818000 | -59.1031
818120 | -57.8031
818250 | -56.5
818380 | -57.2188
818500 | -57.9344
818620 | -59.0594
818750 | -60.1844
818880 | -60.2188
819000 | -60.2531
819120 | -57.3781
819250 | -54.5031
819380 | -53.2188
819500 | -51.9344
819620 | -52.5594
819750 | -53.1812
819880 | -54.4969
820000 | -55.8094
820120 | -56.0375
820250 | -56.2656
820380 | -52.8844
820500 | -49.5031
820620 | -50.4188
820750 | -51.3344
820880 | -58
821000 | -64.6625
821120 | -64.2344
821250 | -63.8062
821380 | -59.7219
821500 | -55.6375
821620 | -55.0219
821750 | -54.4062
821880 | -57.1812
822000 | -59.9531
822120 | -57.8469
822250 | -55.7375
822380 | -54.0187
822500 | -52.2969
822620 | -54.0875
822750 | -55.875
822880 | -57.6719
823000 | -59.4656
823120 | -54.95
823250 | -50.4344
823380 | -49.725
823500 | -49.0156
823620 | -50.6531
823750 | -52.2906
823880 | -59.8281
824000 | -67.3656
824120 | -63.2781
824250 | -59.1906
824380 | -59.4094
824500 | -59.6281
824620 | -62.4125
824750 | -65.1969
824880 | -62.375
825000 | -59.55
825120 | -58.9188
825250 | -58.2875
825380 | -55.7719
825500 | -53.2563
825620 | -52.8656
825750 | -52.475
825880 | -65.3281
826000 | -78.1813
826120 | -65.8656
826250 | -53.55
826380 | -56.2375
826500 | -58.9219
826620 | -59.1094
826750 | -59.2938
826880 | -66.4844
827000 | -73.675
827120 | -65.2344
827250 | -56.7938
827380 | -60.6781
827500 | -64.5594
827620 | -61.575
827750 | -58.5906
827880 | -60.0125
828000 | -61.4312
828120 | -62.3094
828250 | -63.1844
828380 | -60.4438
828500 | -57.7031
828620 | -59.1688
828750 | -60.6313
828880 | -61.9625
829000 | -63.2938
829120 | -64.35
829250 | -65.4031
829380 | -62.7313
829500 | -60.0594
829620 | -57.2563
829750 | -54.45
829880 | -57.1781
830000 | -59.9062
830120 | -57.8
830250 | -55.6906
830380 | -58.0187
830500 | -60.3438
830620 | -60.5562
830750 | -60.7687
830880 | -59.3406
831000 | -57.9125
831120 | -61.8594
831250 | -65.8031
831380 | -58.2156
831500 | -50.6281
831620 | -50.2938
831750 | -49.9594
831880 | -53.7094
832000 | -57.4594
832120 | -61.175
832250 | -64.8875
832380 | -63.9562
832500 | -63.025
832620 | -64.3125
832750 | -65.6
832880 | -64.0312
833000 | -62.4625
833120 | -63.0656
833250 | -63.6688
833380 | -58.4438
833500 | -53.2156
833620 | -54.6094
833750 | -56.0031
833880 | -53.1
834000 | -50.1969
834120 | -51.9625
834250 | -53.725
834380 | -55.4125
834500 | -57.1
834620 | -58.5531
834750 | -60.0063
834880 | -58.9406
835000 | -57.875
835120 | -55.5031
835250 | -53.1313
835380 | -54.1063
835500 | -55.0812
835620 | -54.7625
835750 | -54.4438
835880 | -56.9156
836000 | -59.3875
836120 | -57.8344
836250 | -56.2812
836380 | -55.3656
836500 | -54.4469
836620 | -54.1031
836750 | -53.7563
836880 | -54.2781
837000 | -54.7969
837120 | -53.5281
837250 | -52.2563
837380 | -53.1938
837500 | -54.1313
837620 | -59.6531
837750 | -65.1719
837880 | -60.2656
838000 | -55.3563
838120 | -57.4656
838250 | -59.5719
838380 | -56.9031
838500 | -54.2344
838620 | -53.525
838750 | -52.8156
838880 | -52.9625
839000 | -53.1094
839120 | -55.4906
839250 | -57.8719
839380 | -58.8156
839500 | -59.7563
839620 | -58.8344
839750 | -57.9125
839880 | -55.9688
840000 | -54.025
840120 | -53.1719
840250 | -52.3188
840380 | -51.9781
840500 | -51.6344
840620 | -53.15
840750 | -54.6625
840880 | -65.8969
841000 | -77.1312
841120 | -66.4969
841250 | -55.8594
841380 | -56.9813
841500 | -58.1
841620 | -58.6844
841750 | -59.2656
841880 | -54.8406
842000 | -50.4156
842120 | -49.2469
842250 | -48.075
842380 | -51.9937
842500 | -55.9125
842620 | -57.7125
842750 | -59.5094
842880 | -57.5875
843000 | -55.6656
843120 | -55.1719
843250 | -54.6781
843380 | -59.1031
843500 | -63.5281
843620 | -56.7031
843750 | -49.8781
843880 | -51.9438
844000 | -54.0063
844120 | -57.2625
844250 | -60.5187
844380 | -65.2438
844500 | -69.9656
844620 | -64.25
844750 | -58.5344
844880 | -56.8
845000 | -55.0625
845120 | -52.5781
845250 | -50.0906
845380 | -49.6437
845500 | -49.1938
845620 | -51.0406
845750 | -52.8875
845880 | -54.1063
846000 | -55.3219
846120 | -55.575
846250 | -55.8281
846380 | -54.7563
846500 | -53.6844
846620 | -52.9219
846750 | -52.1562
846880 | -53.4062
847000 | -54.6531
847120 | -58.5187
847250 | -62.3844
847380 | -62.1156
847500 | -61.8438
847620 | -57.8813
847750 | -53.9156
847880 | -53.3625
848000 | -52.8094
848120 | -55.0312
848250 | -57.25
848380 | -59.5562
848500 | -61.8625
848620 | -56.4531
848750 | -51.0406
848880 | -50.9719
849000 | -50.9
849120 | -65.1281
849250 | -79.3531
849380 | -74.4406
849500 | -69.525
849620 | -68.0563
849750 | -66.5844
849880 | -65.1031
850000 | -63.6219
850120 | -59.2469
850250 | -54.8719
850380 | -54.2594
850500 | -53.6469
850620 | -54.7219
850750 | -55.7938
850880 | -53.8625
851000 | -51.9281
851120 | -52.9594
851250 | -53.9875
851380 | -54.6
851500 | -55.2094
851620 | -56.4062
851750 | -57.6031
851880 | -59.9312
852000 | -62.2563
852120 | -59.575
852250 | -56.8937
852380 | -55.3344
852500 | -53.7719
852620 | -53.3188
852750 | -52.8656
852880 | -53.425
853000 | -53.9844
853120 | -54.5625
853250 | -55.1375
853380 | -55.4156
853500 | -55.6938
853620 | -54.8563
853750 | -54.0187
853880 | -54.975
854000 | -55.9312
854120 | -53.8906
854250 | -51.8469
854380 | -56.9344
854500 | -62.0187
854620 | -59.9062
854750 | -57.7938
854880 | -58.8844
855000 | -59.9719
855120 | -60.8656
855250 | -61.7563
855380 | -59.3031
855500 | -56.8469
855620 | -57.1406
855750 | -57.4312
855880 | -56.8531
856000 | -56.2719
856120 | -55.025
856250 | -53.7781
856380 | -53.9031
856500 | -54.025
856620 | -54.8094
856750 | -55.5938
856880 | -61.2719
857000 | -66.95
857120 | -61.9
857250 | -56.85
857380 | -55.275
857500 | -53.7
857620 | -53.6437
857750 | -53.5875
857880 | -56.8312
858000 | -60.075
858120 | -59.6688
858250 | -59.2594
858380 | -56.4438
858500 | -53.6281
858620 | -53.5156
858750 | -53.4031
858880 | -53.8312
859000 | -54.2563
859120 | -54.2406
859250 | -54.225
859380 | -57.0594
859500 | -59.8906
859620 | -61.2281
859750 | -62.5656
859880 | -60.7406
860000 | -58.9125
860120 | -56.9656
860250 | -55.0156
860380 | -53.3
860500 | -51.5812
860620 | -53.6031
860750 | -55.625
860880 | -57.5406
861000 | -59.4562
861120 | -60.7594
861250 | -62.0625
861380 | -63.3375
861500 | -64.6125
861620 | -58.7406
861750 | -52.8656
861880 | -51.6719
862000 | -50.4781
862120 | -51.3156
862250 | -52.15
862380 | -56.3
862500 | -60.4469
862620 | -57.5094
862750 | -54.5719
862880 | -54.5625
863000 | -54.55
863120 | -54.2531
863250 | -53.9562
863380 | -56.5594
863500 | -59.1625
863620 | -55.6688
863750 | -52.175
863880 | -52.6281
864000 | -53.0781
864120 | -55.4469
864250 | -57.8125
864380 | -58.0719
864500 | -58.3312
864620 | -56.7344
864750 | -55.1344
864880 | -53.3719
865000 | -51.6094
865120 | -51.975
865250 | -52.3406
865380 | -56.6406
865500 | -60.9406
865620 | -61.6719
865750 | -62.4031
865880 | -60.7719
866000 | -59.1375
866120 | -56.1844
866250 | -53.2313
866380 | -53.1063
866500 | -52.9781
866620 | -54.7188
866750 | -56.4562
866880 | -61.2625
867000 | -66.0656
867120 | -63.675
867250 | -61.2844
867380 | -59.1156
867500 | -56.9438
867620 | -57.2969
867750 | -57.6469
867880 | -59.1531
868000 | -60.6562
868120 | -58.6281
868250 | -56.5969
868380 | -55.1406
868500 | -53.6812
868620 | -54.5844
868750 | -55.4844
868880 | -57.0281
869000 | -58.5688
869120 | -55.9438
869250 | -53.3156
869380 | -53.3594
869500 | -53.4
869620 | -56.0812
869750 | -58.7594
869880 | -57.1281
870000 | -55.4969
870120 | -52.9062
870250 | -50.3156
870380 | -51.4562
870500 | -52.5969
870620 | -55.7469
870750 | -58.8937
870880 | -59.4719
871000 | -60.05
871120 | -61.625
871250 | -63.2
871380 | -59.9969
871500 | -56.7906
871620 | -57.3625
871750 | -57.9312
871880 | -58.3469
872000 | -58.7594
872120 | -61.7906
872250 | -64.8219
872380 | -64.3031
872500 | -63.7844
872620 | -63.1125
872750 | -62.4406
872880 | -62.2563
873000 | -62.0688
873120 | -60.5938
873250 | -59.1156
873380 | -57.7938
873500 | -56.4719
873620 | -58.9562
873750 | -61.4406
873880 | -59.85
874000 | -58.2563
874120 | -57.8625
874250 | -57.4688
874380 | -56.3906
874500 | -55.3094
874620 | -55.9219
874750 | -56.5312
874880 | -62.1625
875000 | -67.7938
875120 | -65.8531
875250 | -63.9094
875380 | -60.5906
875500 | -57.2719
875620 | -61.7594
875750 | -66.2438
875880 | -60.6906
876000 | -55.1344
876120 | -53.2031
876250 | -51.2687
876380 | -52.2687
876500 | -53.2687
876620 | -54.8469
876750 | -56.4219
876880 | -57.2938
877000 | -58.1656
877120 | -54.6906
877250 | -51.2125
877380 | -52.8719
877500 | -54.5312
877620 | -58.8844
877750 | -63.2375
877880 | -66.0062
878000 | -68.7719
878120 | -61.825
878250 | -54.8781
878380 | -55.0719
878500 | -55.2656
878620 | -60.8312
878750 | -66.3937
878880 | -67.0875
879000 | -67.7812
879120 | -66.3438
879250 | -64.9031
879380 | -62.4
879500 | -59.8937
879620 | -56.8219
879750 | -53.7469
879880 | -56.9469
880000 | -60.1469
880120 | -55.0281
880250 | -49.9062
880380 | -50.7156
880500 | -51.525
880620 | -58.4188
880750 | -65.3094
880880 | -61.525
881000 | -57.7375
881120 | -59.3375
881250 | -60.9344
881380 | -58.1688
881500 | -55.4031
881620 | -60.2437
881750 | -65.0812
881880 | -60.4156
882000 | -55.7469
882120 | -56.9406
882250 | -58.1344
882380 | -57.4688
882500 | -56.8031
882620 | -64.2406
882750 | -71.6781
882880 | -67.7281
883000 | -63.7781
883120 | -63.8344
883250 | -63.8906
883380 | -69.8156
883500 | -75.7375
883620 | -68.4281
883750 | -61.1187
883880 | -58.5625
884000 | -56.0031
884120 | -55.6656
884250 | -55.325
884380 | -53.3781
884500 | -51.4281
884620 | -53.8844
884750 | -56.3375
884880 | -56.4438
885000 | -56.55
885120 | -54.0281
885250 | -51.5031
885380 | -51.7969
885500 | -52.0875
885620 | -51.85
885750 | -51.6125
885880 | -58.225
886000 | -64.8375
886120 | -59.9813
886250 | -55.125
886380 | -57.55
886500 | -59.9719
886620 | -61.3719
886750 | -62.7719
886880 | -58.7531
887000 | -54.7344
887120 | -53.525
887250 | -52.3125
887380 | -53.0344
887500 | -53.7563
887620 | -53.7156
887750 | -53.6719
887880 | -57.5688
888000 | -61.4625
888120 | -59.8281
888250 | -58.1938
888380 | -57.1656
888500 | -56.1375
888620 | -54.4031
888750 | -52.6656
888880 | -53.0219
889000 | -53.3781
889120 | -56.1469
889250 | -58.9156
889380 | -58.575
889500 | -58.2344
889620 | -58.1469
889750 | -58.0562
889880 | -55.4
890000 | -52.7437
890120 | -53.0688
890250 | -53.3937
890380 | -57.4875
890500 | -61.5812
890620 | -59.2188
890750 | -56.8531
890880 | -60.0562
891000 | -63.2563
891120 | -60.3344
891250 | -57.4125
891380 | -57.975
891500 | -58.5375
891620 | -56.2906
891750 | -54.0438
891880 | -54.0406
892000 | -54.0344
892120 | -57.7313
892250 | -61.4281
892380 | -61.4281
892500 | -61.425
892620 | -63.0906
892750 | -64.7562
892880 | -60.7281
893000 | -56.7
893120 | -55.6781
893250 | -54.6531
893380 | -52.9406
893500 | -51.2281
893620 | -51.8031
893750 | -52.3781
893880 | -57.7313
894000 | -63.0812
894120 | -60.9375
894250 | -58.7906
894380 | -56.7
894500 | -54.6094
894620 | -53.8906
894750 | -53.1688
894880 | -53.1375
895000 | -53.1063
895120 | -54.7938
895250 | -56.4781
895380 | -65.5094
895500 | -74.5375
895620 | -69.0812
895750 | -63.625
895880 | -59.4844
896000 | -55.3406
896120 | -55.9062
896250 | -56.4688
896380 | -59.6063
896500 | -62.7406
896620 | -60
896750 | -57.2563
896880 | -55.6156
897000 | -53.975
897120 | -55.8406
897250 | -57.7031
897380 | -57.8719
897500 | -58.0406
897620 | -55.5312
897750 | -53.0187
897880 | -55.3937
898000 | -57.7656
898120 | -55.2812
898250 | -52.7938
898380 | -54.625
898500 | -56.4531
898620 | -59.5031
898750 | -62.5531
898880 | -63.8344
899000 | -65.1125
899120 | -61.5625
899250 | -58.0125
899380 | -56.6969
899500 | -55.3781
899620 | -56.6562
899750 | -57.9344
899880 | -56.8156
900000 | -55.6969
900120 | -57.9375
900250 | -60.1781
900380 | -58.5906
900500 | -57
900620 | -56.9438
900750 | -56.8875
900880 | -55.9125
901000 | -54.9344
901120 | -54.0781
901250 | -53.2188
901380 | -56.7094
901500 | -60.1969
901620 | -57.8844
901750 | -55.5719
901880 | -54.5219
902000 | -53.4688
902120 | -57.35
902250 | -61.2281
902380 | -58.9344
902500 | -56.6406
902620 | -57.8062
902750 | -58.9688
902880 | -56.725
903000 | -54.4781
903120 | -55.1125
903250 | -55.7469
903380 | -56.75
903500 | -57.75
903620 | -54.7406
903750 | -51.7313
903880 | -52.85
904000 | -53.9656
904120 | -55.475
904250 | -56.9844
904380 | -57.4156
904500 | -57.8469
904620 | -61.0938
904750 | -64.3375
904880 | -61.1125
905000 | -57.8844
905120 | -59.8844
905250 | -61.8844
905380 | -72.5594
905500 | -83.2313
905620 | -73.7906
905750 | -64.3469
905880 | -60.2781
906000 | -56.2094
906120 | -55.1406
906250 | -54.0719
906380 | -57.8281
906500 | -61.5812
906620 | -61.0156
906750 | -60.45
906880 | -58.7687
907000 | -57.0875
907120 | -57.4188
907250 | -57.75
907380 | -58.1906
907500 | -58.6281
907620 | -61.0625
907750 | -63.4969
907880 | -63.8813
908000 | -64.2625
908120 | -64.1469
908250 | -64.0312
908380 | -58.4281
908500 | -52.8219
908620 | -52.5406
908750 | -52.2563
908880 | -53.025
909000 | -53.7938
909120 | -58.6031
909250 | -63.4125
909380 | -62.6281
909500 | -61.8438
909620 | -60.9875
909750 | -60.1281
909880 | -58.55
910000 | -56.9719
910120 | -56.7188
910250 | -56.4656
910380 | -57.9281
910500 | -59.3906
910620 | -68.375
910750 | -77.3563
910880 | -69.3281
911000 | -61.2969
911120 | -58.9781
911250 | -56.6562
911380 | -54.8531
911500 | -53.05
911620 | -53.1406
911750 | -53.2313
911880 | -56.5469
912000 | -59.8594
912120 | -60.0187
912250 | -60.1781
912380 | -57.3594
912500 | -54.5375
912620 | -54.45
912750 | -54.3594
912880 | -57.2344
913000 | -60.1094
913120 | -61.3719
913250 | -62.6344
913380 | -58.9188
913500 | -55.2
913620 | -59.5781
913750 | -63.9562
913880 | -61.8687
914000 | -59.7781
914120 | -56.0531
914250 | -52.325
914380 | -51.8062
914500 | -51.2875
914620 | -53.3281
914750 | -55.3687
914880 | -57.0625
915000 | -58.7531
915120 | -58.3312
915250 | -57.9062
915380 | -62.2
915500 | -66.4906
915620 | -64.475
915750 | -62.4562
915880 | -59.2812
916000 | -56.1063
916120 | -54.4594
916250 | -52.8125
916380 | -54.6781
916500 | -56.5438
916620 | -56.4062
916750 | -56.2656
916880 | -53.8469
917000 | -51.425
917120 | -53.3469
917250 | -55.2656
917380 | -59.5
917500 | -63.7344
917620 | -58.4312
917750 | -53.125
917880 | -56.1375
918000 | -59.15
918120 | -55.1469
918250 | -51.1437
918380 | -51.9094
918500 | -52.675
918620 | -54.7938
918750 | -56.9094
918880 | -56.65
919000 | -56.3906
919120 | -58.9688
919250 | -61.5469
919380 | -61.4344
919500 | -61.3219
919620 | -56.775
919750 | -52.2281
919880 | -54.3406
920000 | -56.4531
920120 | -60.7656
920250 | -65.075
920380 | -61.1219
920500 | -57.1656
920620 | -56.4688
920750 | -55.7687
920880 | -55.1406
921000 | -54.5094
921120 | -53.575
921250 | -52.6375
921380 | -52.9188
921500 | -53.2
921620 | -54.8781
921750 | -56.5562
921880 | -58.5969
922000 | -60.6375
922120 | -62.7719
922250 | -64.9031
922380 | -59.3687
922500 | -53.8312
922620 | -53.9656
922750 | -54.1
922880 | -56.2125
923000 | -58.325
923120 | -57.7
923250 | -57.075
923380 | -57.3188
923500 | -57.5625
923620 | -57.55
923750 | -57.5344
923880 | -58.1437
924000 | -58.75
924120 | -59.5812
924250 | -60.4125
924380 | -56.9562
924500 | -53.4969
924620 | -53.0531
924750 | -52.6094
924880 | -52.5063
925000 | -52.4031
925120 | -51.4656
925250 | -50.5281
925380 | -49.3156
925500 | -48.1031
925620 | -49.0938
925750 | -50.0812
925880 | -52.4688
926000 | -54.8531
926120 | -54.8156
926250 | -54.775
926380 | -57.6875
926500 | -60.5969
926620 | -63.3406
926750 | -66.0812
926880 | -69.8594
927000 | -73.6344
927120 | -69.0969
927250 | -64.5594
927380 | -62.175
927500 | -59.7906
927620 | -57.9438
927750 | -56.0938
927880 | -55.2781
928000 | -54.4594
928120 | -53.7
928250 | -52.9406
928380 | -54.375
928500 | -55.8094
928620 | -54.575
928750 | -53.3375
928880 | -54.2188
929000 | -55.1
929120 | -55.425
929250 | -55.75
929380 | -57.3062
929500 | -58.8594
929620 | -57.9094
929750 | -56.9594
929880 | -55.3344
930000 | -53.7062
930120 | -51.0406
930250 | -48.3719
930380 | -48.7125
930500 | -49.05
930620 | -50.4344
930750 | -51.8156
930880 | -50.1531
931000 | -48.4906
931120 | -50.4813
931250 | -52.4688
931380 | -58.4562
931500 | -64.4437
931620 | -67.5719
931750 | -70.7
931880 | -64.8094
932000 | -58.9156
932120 | -56.4688
932250 | -54.0219
932380 | -51.6031
932500 | -49.1844
932620 | -48.8625
932750 | -48.5406
932880 | -49.9531
933000 | -51.3656
933120 | -54.1125
933250 | -56.8594
933380 | -63.3625
933500 | -69.8656
933620 | -67.4594
933750 | -65.0531
933880 | -66.6625
934000 | -68.2687
934120 | -63.4594
934250 | -58.6469
934380 | -56.7469
934500 | -54.8469
934620 | -59.0063
934750 | -63.1625
934880 | -62.625
935000 | -62.0875
935120 | -59.1969
935250 | -56.3031
935380 | -54.8188
935500 | -53.3312
935620 | -53.4188
935750 | -53.5031
935880 | -58.6437
936000 | -63.7812
936120 | -57.3656
936250 | -50.9469
936380 | -50.8687
936500 | -50.7875
936620 | -51.2656
936750 | -51.7437
936880 | -52.8875
937000 | -54.0281
937120 | -56.5531
937250 | -59.0781
937380 | -59.7812
937500 | -60.4813
937620 | -55.3875
937750 | -50.2938
937880 | -53.0187
938000 | -55.7437
938120 | -57.6781
938250 | -59.6094
938380 | -55.6031
938500 | -51.5938
938620 | -50.5562
938750 | -49.5187
938880 | -55.0656
939000 | -60.6125
939120 | -62.6
939250 | -64.5844
939380 | -59.3781
939500 | -54.1719
939620 | -51.7625
939750 | -49.3531
939880 | -51.725
940000 | -54.0938
940120 | -53.1187
940250 | -52.1406
940380 | -53.45
940500 | -54.7594
940620 | -60.225
940750 | -65.6906
940880 | -68.6031
941000 | -71.5125
941120 | -73.7156
941250 | -75.9156
941380 | -67.9094
941500 | -59.9031
941620 | -63.75
941750 | -67.5969
941880 | -59.85
942000 | -52.1031
942120 | -50.1844
942250 | -48.2656
942380 | -50.5531
942500 | -52.8406
942620 | -56.75
942750 | -60.6594
942880 | -60.3875
943000 | -60.1125
943120 | -59.2125
943250 | -58.3125
943380 | -58.9125
943500 | -59.5094
943620 | -61.0094
943750 | -62.5063
943880 | -67.8469
944000 | -73.1875
944120 | -64.0906
944250 | -54.9906
944380 | -56.8219
944500 | -58.6531
944620 | -58.5656
944750 | -58.475
944880 | -56.4406
945000 | -54.4031
945120 | -53.9281
945250 | -53.45
945380 | -68.1469
945500 | -82.8406
945620 | -69.575
945750 | -56.3062
945880 | -55.5938
946000 | -54.8781
946120 | -56.9219
946250 | -58.9625
946380 | -59.3031
946500 | -59.6437
946620 | -58.1969
946750 | -56.7469
946880 | -62.0969
947000 | -67.4469
947120 | -60.975
947250 | -54.5
947380 | -52.0469
947500 | -49.5906
947620 | -50.3312
947750 | -51.0688
947880 | -57.5187
948000 | -63.9656
948120 | -59.3531
948250 | -54.7375
948380 | -53.3438
948500 | -51.95
948620 | -54.4281
948750 | -56.9031
948880 | -57.0594
949000 | -57.2156
949120 | -63.9312
949250 | -70.6469
949380 | -65.0031
949500 | -59.3563
949620 | -60.3469
949750 | -61.3344
949880 | -65.8594
950000 | -70.3812
950120 | -62.225
950250 | -54.0656
950380 | -51.9531
950500 | -49.8406
950620 | -49.5531
950750 | -49.2656
950880 | -50.5406
951000 | -51.8125
951120 | -54.725
951250 | -57.6375
951380 | -58.7156
951500 | -59.7938
951620 | -62.2719
951750 | -64.7469
951880 | -64.1437
952000 | -63.5375
952120 | -60.8031
952250 | -58.0656
952380 | -56.7375
952500 | -55.4062
952620 | -60.5063
952750 | -65.6063
952880 | -61.875
953000 | -58.1406
953120 | -54.2062
953250 | -50.2687
953380 | -49.8687
953500 | -49.4688
953620 | -50.1437
953750 | -50.8156
953880 | -53.4
954000 | -55.9844
954120 | -59.4906
954250 | -62.9937
954380 | -58.3813
954500 | -53.7687
954620 | -52.1125
954750 | -50.4562
954880 | -52.4219
955000 | -54.3875
955120 | -54.6437
955250 | -54.9
955380 | -53.175
955500 | -51.45
955620 | -54.0906
955750 | -56.7313
955880 | -56.6125
956000 | -56.4906
956120 | -54.2656
956250 | -52.0375
956380 | -53.6656
956500 | -55.2938
956620 | -58.7906
956750 | -62.2875
956880 | -65.5438
957000 | -68.7969
957120 | -64.3406
957250 | -59.8844
957380 | -57.4344
957500 | -54.9844
957620 | -57.0906
957750 | -59.1938
957880 | -57.4031
958000 | -55.6125
958120 | -56.1031
958250 | -56.5938
958380 | -58.575
958500 | -60.5562
958620 | -61.0094
958750 | -61.4594
958880 | -57.5031
959000 | -53.5438
959120 | -54.35
959250 | -55.1531
959380 | -66.3344
959500 | -77.5156
959620 | -66.8656
959750 | -56.2156
959880 | -58.85
960000 | -61.4813
960120 | -64.1875
960250 | -66.8906
960380 | -62.6938
960500 | -58.4969
960620 | -58.7062
960750 | -58.9156
960880 | -60.5812
961000 | -62.2437
961120 | -58.55
961250 | -54.8531
961380 | -56.65
961500 | -58.4438
961620 | -59.8344
961750 | -61.2219
961880 | -64.0187
962000 | -66.8125
962120 | -63.65
962250 | -60.4875
962380 | -58.0125
962500 | -55.5375
962620 | -56.85
962750 | -58.1594
962880 | -60.9438
963000 | -63.725
963120 | -67.0406
963250 | -70.3563
963380 | -60.2812
963500 | -50.2031
963620 | -48.2719
963750 | -46.3406
963880 | -48.9281
964000 | -51.5156
964120 | -58.4594
964250 | -65.4
964380 | -63.95
964500 | -62.4969
964620 | -58.3219
964750 | -54.1437
964880 | -56.7344
965000 | -59.325
965120 | -59.2531
965250 | -59.1781
965380 | -63.1719
965500 | -67.1656
965620 | -61.2938
965750 | -55.4188
965880 | -57.2938
966000 | -59.1656
966120 | -59.8375
966250 | -60.5063
966380 | -57.1344
966500 | -53.7594
966620 | -54.1187
966750 | -54.475
966880 | -56.0781
967000 | -57.6812
967120 | -54.1
967250 | -50.5187
967380 | -50.3
967500 | -50.0781
967620 | -52.7687
967750 | -55.4594
967880 | -54.625
968000 | -53.7875
968120 | -54.4438
968250 | -55.0969
968380 | -59.6063
968500 | -64.1125
968620 | -63.475
968750 | -62.8375
968880 | -65.6969
969000 | -68.5563
969120 | -62.0125
969250 | -55.4656
969380 | -52.2313
969500 | -48.9969
969620 | -51.5938
969750 | -54.1906
969880 | -50.8125
970000 | -47.4312
970120 | -46.35
970250 | -45.2656
970380 | -48.2656
970500 | -51.2625
970620 | -53.7563
970750 | -56.2469
970880 | -56.4875
971000 | -56.725
971120 | -56.4406
971250 | -56.1562
971380 | -54.3719
971500 | -52.5875
971620 | -54.1313
971750 | -55.675
971880 | -56.2437
972000 | -56.8094
972120 | -57.7281
972250 | -58.6437
972380 | -58.25
972500 | -57.8531
972620 | -57.5906
972750 | -57.325
972880 | -57.6094
973000 | -57.8937
973120 | -53.4
973250 | -48.9031
973380 | -48.0031
973500 | -47.1031
973620 | -48.6281
973750 | -50.1531
973880 | -52.0125
974000 | -53.8719
974120 | -55.0906
974250 | -56.3062
974380 | -56.8375
974500 | -57.3656
974620 | -58.1156
974750 | -58.8656
974880 | -56.6094
975000 | -54.3531
975120 | -54.875
975250 | -55.3969
975380 | -67.5687
975500 | -79.7375
975620 | -69.725
975750 | -59.7094
975880 | -63.3438
976000 | -66.975
976120 | -61.3375
976250 | -55.6969
976380 | -55.1781
976500 | -54.6562
976620 | -56.9031
976750 | -59.15
976880 | -58.5125
977000 | -57.875
977120 | -55.3969
977250 | -52.9156
977380 | -53.7719
977500 | -54.625
977620 | -56.45
977750 | -58.275
977880 | -60.6594
978000 | -63.0438
978120 | -61.0344
978250 | -59.025
978380 | -57.7719
978500 | -56.5187
978620 | -54.2906
978750 | -52.0594
978880 | -57.3625
979000 | -62.6625
979120 | -64.8219
979250 | -66.9781
979380 | -61.3375
979500 | -55.6969
979620 | -56.3563
979750 | -57.0156
979880 | -60.2594
980000 | -63.5
980120 | -61.3188
980250 | -59.1375
980380 | -57.4062
980500 | -55.675
980620 | -55.0906
980750 | -54.5031
980880 | -55.8438
981000 | -57.1844
981120 | -57.6938
981250 | -58.2031
981380 | -56.1969
981500 | -54.1906
981620 | -57.2719
981750 | -60.35
981880 | -58.8906
982000 | -57.4281
982120 | -62.6187
982250 | -67.8094
982380 | -61.9969
982500 | -56.1844
982620 | -59.1562
982750 | -62.125
982880 | -60.8188
983000 | -59.5125
983120 | -58.1313
983250 | -56.75
983380 | -54.5781
983500 | -52.4031
983620 | -50.8031
983750 | -49.2
983880 | -51.5094
984000 | -53.8156
984120 | -54.1031
984250 | -54.3906
984380 | -52.8625
984500 | -51.3312
984620 | -62.0375
984750 | -72.7406
984880 | -70.2812
985000 | -67.8219
985120 | -59.7938
985250 | -51.7656
985380 | -51.3813
985500 | -50.9937
985620 | -54.7313
985750 | -58.4656
985880 | -62.7094
986000 | -66.9531
986120 | -60.7
986250 | -54.4469
986380 | -52.7
986500 | -50.95
986620 | -51.9031
986750 | -52.8531
986880 | -53.425
987000 | -53.9937
987120 | -55.6875
987250 | -57.3813
987380 | -58.5344
987500 | -59.6875
987620 | -63.6969
987750 | -67.7031
987880 | -63.2625
988000 | -58.8219
988120 | -59.9
988250 | -60.975
988380 | -56.3312
988500 | -51.6875
988620 | -51.4625
988750 | -51.2375
988880 | -52.8781
989000 | -54.5156
989120 | -56.0625
989250 | -57.6094
989380 | -55.1094
989500 | -52.6063
989620 | -52.2469
989750 | -51.8875
989880 | -53.4031
990000 | -54.9156
990120 | -57.7469
990250 | -60.5781
990380 | -61.2969
990500 | -62.0125
990620 | -61.9813
990750 | -61.95
990880 | -60.0938
991000 | -58.2344
991120 | -63.0406
991250 | -67.8438
991380 | -64.5156
991500 | -61.1844
991620 | -60.7969
991750 | -60.4062
991880 | -58.975
992000 | -57.5438
992120 | -55.5719
992250 | -53.5969
992380 | -53.8312
992500 | -54.0625
992620 | -55.2313
992750 | -56.4
992880 | -57.5656
993000 | -58.7313
993120 | -54.9469
993250 | -51.1594
993380 | -49.875
993500 | -48.5906
993620 | -51.0531
993750 | -53.5156
993880 | -53.1969
994000 | -52.875
994120 | -51.9438
994250 | -51.0094
994380 | -53.35
994500 | -55.6906
994620 | -55.9813
994750 | -56.2687
994880 | -60.1594
995000 | -64.05
995120 | -64.4531
995250 | -64.8563
995380 | -59.5469
995500 | -54.2375
995620 | -54.3781
995750 | -54.5187
995880 | -58.7563
996000 | -62.9937
996120 | -61.3344
996250 | -59.6719
996380 | -56.8937
996500 | -54.1156
996620 | -57.375
996750 | -60.6313
996880 | -62.5187
997000 | -64.4031
997120 | -64.7687
997250 | -65.1312
997380 | -67.9906
997500 | -70.85
997620 | -65.0969
997750 | -59.3406
997880 | -57.7719
998000 | -56.2031
998120 | -58.1063
998250 | -60.0063
998380 | -60.0688
998500 | -60.1281
998620 | -57.475
998750 | -54.8219
998880 | -56.9062
999000 | -58.9875
999120 | -58.6313
999250 | -58.2719
999380 | -56.3375
999500 | -54.4
999620 | -58.5906
999750 | -62.7781
999880 | -62.8937
1000000 | -63.0063
1000100 | -60.7687
1000200 | -58.5312
1000400 | -54.7125
1000500 | -50.8937
1000600 | -51.9937
1000800 | -53.0906
1000900 | -54.8188
1001000 | -56.5469
1001100 | -53.7719
1001200 | -50.9937
1001400 | -51.4375
1001500 | -51.8781
1001600 | -53.8969
1001800 | -55.9125
1001900 | -57.9813
1002000 | -60.05
1002100 | -57.5781
1002200 | -55.1063
1002400 | -54.8219
1002500 | -54.5344
1002600 | -57.4031
1002800 | -60.2687
1002900 | -63.4625
1003000 | -66.6562
1003100 | -60.2906
1003200 | -53.9219
1003400 | -53.7906
1003500 | -53.6594
1003600 | -57.4094
1003800 | -61.1594
1003900 | -60.7437
1004000 | -60.325
1004100 | -57.6281
1004200 | -54.9281
1004400 | -59.4625
1004500 | -63.9969
1004600 | -58.5781
1004800 | -53.1562
1004900 | -51.8031
1005000 | -50.4469
1005100 | -53.1656
1005200 | -55.8844
1005400 | -60.0375
1005500 | -64.1875
1005600 | -59.8781
1005800 | -55.5688
1005900 | -54.3594
1006000 | -53.1469
1006100 | -58.6656
1006200 | -64.1813
1006400 | -59.1625
1006500 | -54.1406
1006600 | -55.2781
1006800 | -56.4125
1006900 | -54.9562
1007000 | -53.5
1007100 | -55.5812
1007200 | -57.6594
1007400 | -60.2563
1007500 | -62.8531
1007600 | -61.3375
1007800 | -59.8219
1007900 | -58.5094
1008000 | -57.1938
1008100 | -60.2125
1008200 | -63.2281
1008400 | -62.225
1008500 | -61.2188
1008600 | -58.675
1008800 | -56.1281
1008900 | -58.9906
1009000 | -61.85
1009100 | -59.8469
1009200 | -57.8438
1009400 | -55.4062
1009500 | -52.9656
1009600 | -52.1187
1009800 | -51.2719
1009900 | -53.6406
1010000 | -56.0063
1010100 | -57.5875
1010200 | -59.1688
1010400 | -61.4562
1010500 | -63.7406
1010600 | -63.3031
1010800 | -62.8625
1010900 | -62.9719
1011000 | -63.0812
1011100 | -64.425
1011200 | -65.7656
1011400 | -62.0156
1011500 | -58.2656
1011600 | -57.525
1011800 | -56.7812
1011900 | -59.6094
1012000 | -62.4375
1012100 | -58.6094
1012200 | -54.7812
1012400 | -52.9937
1012500 | -51.2031
1012600 | -53.9406
1012800 | -56.6781
1012900 | -65.6875
1013000 | -74.6937
1013100 | -64.8187
1013200 | -54.9406
1013400 | -53.2188
1013500 | -51.4937
1013600 | -54.2906
1013800 | -57.0844
1013900 | -62.8156
1014000 | -68.5438
1014100 | -67.2625
1014200 | -65.9813
1014400 | -60.8625
1014500 | -55.7406
1014600 | -55.3188
1014800 | -54.8969
1014900 | -55.175
1015000 | -55.45
1015100 | -52.6938
1015200 | -49.9375
1015400 | -54.6969
1015500 | -59.4562
1015600 | -58.5719
1015800 | -57.6844
1015900 | -67.0062
1016000 | -76.325
1016100 | -65.8063
1016200 | -55.2875
1016400 | -56.5063
1016500 | -57.725
1016600 | -58.1875
1016800 | -58.65
1016900 | -56.8156
1017000 | -54.9813
1017100 | -57.0906
1017200 | -59.2
1017400 | -58.1375
1017500 | -57.0719
1017600 | -55.875
1017800 | -54.6781
1017900 | -56.9125
1018000 | -59.1437
1018100 | -56.2344
1018200 | -53.3219
1018400 | -52.1875
1018500 | -51.0531
1018600 | -52.2781
1018800 | -53.5031
1018900 | -53.4031
1019000 | -53.3
1019100 | -53.3375
1019200 | -53.3719
1019400 | -53.8813
1019500 | -54.3906
1019600 | -54.9844
1019800 | -55.5781
1019900 | -55.6844
1020000 | -55.7875
1020100 | -55.2437
1020200 | -54.7
1020400 | -54.025
1020500 | -53.35
1020600 | -54.3531
1020800 | -55.3563
1020900 | -57.8625
1021000 | -60.3656
1021100 | -63.0344
1021200 | -65.7
1021400 | -60.7156
1021500 | -55.7313
1021600 | -54.6781
1021800 | -53.625
1021900 | -56.9125
1022000 | -60.2
1022100 | -60.2219
1022200 | -60.2437
1022400 | -63.0531
1022500 | -65.8625
1022600 | -64.0969
1022800 | -62.3281
1022900 | -59.6562
1023000 | -56.9813
1023100 | -59.2687
1023200 | -61.5562
1023400 | -60.825
1023500 | -60.0906
1023600 | -61.5406
1023800 | -62.9875
1023900 | -61.3781
1024000 | -59.7656
1024100 | -56.7281
1024200 | -53.6875
1024400 | -53.1688
1024500 | -52.65
1024600 | -53.3813
1024800 | -54.1125
1024900 | -54.8531
1025000 | -55.5906
1025100 | -59.4062
1025200 | -63.2188
1025400 | -60.8031
1025500 | -58.3844
1025600 | -57.6094
1025800 | -56.8312
1025900 | -58.6969
1026000 | -60.5594
1026100 | -59.0219
1026200 | -57.4844
1026400 | -55.9844
1026500 | -54.4813
1026600 | -57.4219
1026800 | -60.3594
1026900 | -56.8281
1027000 | -53.2969
1027100 | -57.8281
1027200 | -62.3594
1027400 | -66.4281
1027500 | -70.4969
1027600 | -64.7625
1027800 | -59.0281
1027900 | -56.8
1028000 | -54.5688
1028100 | -54.6125
1028200 | -54.6531
1028400 | -55.4094
1028500 | -56.1625
1028600 | -55.9937
1028800 | -55.825
1028900 | -56.375
1029000 | -56.925
1029100 | -58.1094
1029200 | -59.2906
1029400 | -59.3719
1029500 | -59.4531
1029600 | -59.9344
1029800 | -60.4125
1029900 | -58.8156
1030000 | -57.2188
1030100 | -58.6031
1030200 | -59.9875
1030400 | -59.725
1030500 | -59.4594
1030600 | -56.8719
1030800 | -54.2812
1030900 | -55.2188
1031000 | -56.1531
1031100 | -55.2094
1031200 | -54.2625
1031400 | -55.2969
1031500 | -56.3312
1031600 | -62.6875
1031800 | -69.0438
1031900 | -62.9062
1032000 | -56.7687
1032100 | -55.8375
1032200 | -54.9062
1032400 | -57.9813
1032500 | -61.0562
1032600 | -67.4719
1032800 | -73.8875
1032900 | -70.4656
1033000 | -67.0438
1033100 | -61.9031
1033200 | -56.7625
1033400 | -55.2563
1033500 | -53.75
1033600 | -54.6938
1033800 | -55.6375
1033900 | -57.6187
1034000 | -59.6
1034100 | -60.2938
1034200 | -60.9875
1034400 | -59.4469
1034500 | -57.9062
1034600 | -58.0438
1034800 | -58.1781
1034900 | -56.6812
1035000 | -55.1844
1035100 | -56.7375
1035200 | -58.2875
1035400 | -71.3063
1035500 | -84.325
1035600 | -74.725
1035800 | -65.1219
1035900 | -60.2938
1036000 | -55.4625
1036100 | -54.6969
1036200 | -53.9312
1036400 | -60.7313
1036500 | -67.5312
1036600 | -61.6437
1036800 | -55.7531
1036900 | -56.125
1037000 | -56.4969
1037100 | -56.6938
1037200 | -56.8906
1037400 | -56.5312
1037500 | -56.1688
1037600 | -57.0219
1037800 | -57.875
1037900 | -60.5656
1038000 | -63.2531
1038100 | -59.1969
1038200 | -55.1375
1038400 | -57.1469
1038500 | -59.1562
1038600 | -58.4906
1038800 | -57.825
1038900 | -62.9875
1039000 | -68.1469
1039100 | -64.5094
1039200 | -60.8719
1039400 | -67.2156
1039500 | -73.5594
1039600 | -71.55
1039800 | -69.5375
1039900 | -74.3375
1040000 | -79.1344
1040100 | -70.6719
1040200 | -62.2062
1040400 | -59.075
1040500 | -55.9406
1040600 | -56.825
1040800 | -57.7062
1040900 | -55.2656
1041000 | -52.825
1041100 | -53.6375
1041200 | -54.45
1041400 | -53.5594
1041500 | -52.6688
1041600 | -53.2563
1041800 | -53.8438
1041900 | -56.7781
1042000 | -59.7094
1042100 | -61.9531
1042200 | -64.1937
1042400 | -59.8094
1042500 | -55.425
1042600 | -56.3937
1042800 | -57.3625
1042900 | -61.4062
1043000 | -65.45
1043100 | -60.3
1043200 | -55.1469
1043400 | -57.3344
1043500 | -59.5187
1043600 | -57.7687
1043800 | -56.0156
1043900 | -65.1469
1044000 | -74.2781
1044100 | -63.4656
1044200 | -52.6531
1044400 | -56.4281
1044500 | -60.2031
1044600 | -58.8813
1044800 | -57.5562
1044900 | -57.95
1045000 | -58.3406
1045100 | -59.6531
1045200 | -60.9625
1045400 | -59.6313
1045500 | -58.2969
1045600 | -57.9531
1045800 | -57.6063
1045900 | -58.6313
1046000 | -59.6531
1046100 | -62.3656
1046200 | -65.0781
1046400 | -62.3438
1046500 | -59.6094
1046600 | -54.9469
1046800 | -50.2812
1046900 | -49.1437
1047000 | -48.0063
1047100 | -49.0594
1047200 | -50.1125
1047400 | -52.15
1047500 | -54.1844
1047600 | -55.0938
1047800 | -56.0031
1047900 | -55.3
1048000 | -54.5969
1048100 | -55.0438
1048200 | -55.4875
1048400 | -55.3719
1048500 | -55.2531
1048600 | -58.3188
1048800 | -61.3844
1048900 | -57.3875
1049000 | -53.3875
1049100 | -49.1594
1049200 | -44.9281
1049400 | -43.6812
1049500 | -42.4312
1049600 | -44.5344
1049800 | -46.6344
1049900 | -52.6594
1050000 | -58.6812
1050100 | -60.4625
1050200 | -62.2406
1050400 | -60.025
1050500 | -57.8094
1050600 | -59.1688
1050800 | -60.5281
1050900 | -59.0812
1051000 | -57.6344
1051100 | -58.7812
1051200 | -59.9281
1051400 | -56.1906
1051500 | -52.45
1051600 | -52.6219
1051800 | -52.7906
1051900 | -52.6156
1052000 | -52.4406
1052100 | -54.0719
1052200 | -55.7
1052400 | -58.65
1052500 | -61.6
1052600 | -59.875
1052800 | -58.15
1052900 | -57.7031
1053000 | -57.2531
1053100 | -56.4062
1053200 | -55.5594
1053400 | -54.2437
1053500 | -52.9281
1053600 | -54.2
1053800 | -55.4719
1053900 | -56.9281
1054000 | -58.3813
1054100 | -57.6969
1054200 | -57.0094
1054400 | -53.275
1054500 | -49.5375
1054600 | -49.4625
1054800 | -49.3844
1054900 | -52.0656
1055000 | -54.7469
1055100 | -59.6906
1055200 | -64.6344
1055400 | -62.9625
1055500 | -61.2906
1055600 | -60.3219
1055800 | -59.3531
1055900 | -57.5688
1056000 | -55.7812
1056100 | -55.1656
1056200 | -54.5469
1056400 | -56.7594
1056500 | -58.9688
1056600 | -61.4406
1056800 | -63.9094
1056900 | -63.1344
1057000 | -62.3594
1057100 | -59.1812
1057200 | -56.0031
1057400 | -56.5281
1057500 | -57.05
1057600 | -56.8969
1057800 | -56.7406
1057900 | -58.1406
1058000 | -59.5406
1058100 | -59.5969
1058200 | -59.6531
1058400 | -60.1156
1058500 | -60.575
1058600 | -57.9062
1058800 | -55.2344
1058900 | -54.7781
1059000 | -54.3219
1059100 | -54.3125
1059200 | -54.3031
1059400 | -56.7563
1059500 | -59.2062
1059600 | -58.1406
1059800 | -57.075
1059900 | -57.8813
1060000 | -58.6875
1060100 | -60.3062
1060200 | -61.9219
1060400 | -57.9531
1060500 | -53.9844
1060600 | -52.6875
1060800 | -51.3875
1060900 | -55.3469
1061000 | -59.3031
1061100 | -55.475
1061200 | -51.6469
1061400 | -50.8594
1061500 | -50.0688
1061600 | -52.7812
1061800 | -55.4937
1061900 | -60.9813
1062000 | -66.4688
1062100 | -60.6375
1062200 | -54.8031
1062400 | -53.3
1062500 | -51.7938
1062600 | -56.2094
1062800 | -60.625
1062900 | -54.95
1063000 | -49.2719
1063100 | -49.1781
1063200 | -49.0844
1063400 | -54.7031
1063500 | -60.3188
1063600 | -59.3375
1063800 | -58.3531
1063900 | -55.2844
1064000 | -52.2125
1064100 | -52.7844
1064200 | -53.3563
1064400 | -55.8781
1064500 | -58.3969
1064600 | -67.1781
1064800 | -75.9594
1064900 | -67.4375
1065000 | -58.9156
1065100 | -55.8031
1065200 | -52.6875
1065400 | -52.8188
1065500 | -52.9469
1065600 | -57.8813
1065800 | -62.8156
1065900 | -57.75
1066000 | -52.6812
1066100 | -52.7344
1066200 | -52.7875
1066400 | -53.1594
1066500 | -53.5281
1066600 | -55.1719
1066800 | -56.8156
1066900 | -58.6469
1067000 | -60.4781
1067100 | -72.5125
1067200 | -84.5469
1067400 | -70.5875
1067500 | -56.625
1067600 | -53.7781
1067800 | -50.9312
1067900 | -49.9625
1068000 | -48.9937
1068100 | -50.2719
1068200 | -51.5469
1068400 | -55.6625
1068500 | -59.7781
1068600 | -57.4188
1068800 | -55.0562
1068900 | -54.625
1069000 | -54.1906
1069100 | -53.6187
1069200 | -53.0438
1069400 | -52.5844
1069500 | -52.125
1069600 | -57.6375
1069800 | -63.15
1069900 | -57.4969
1070000 | -51.8406
1070100 | -53.6781
1070200 | -55.5156
1070400 | -55.4062
1070500 | -55.2938
1070600 | -57.5
1070800 | -59.7031
1070900 | -60.4344
1071000 | -61.1625
1071100 | -59.6375
1071200 | -58.1094
1071400 | -58.1
1071500 | -58.0906
1071600 | -56.9844
1071800 | -55.875
1071900 | -54.0562
1072000 | -52.2375
1072100 | -54.35
1072200 | -56.4594
1072400 | -59.9125
1072500 | -63.3625
1072600 | -60.9188
1072800 | -58.4719
1072900 | -56.4688
1073000 | -54.4625
1073100 | -55.7938
1073200 | -57.125
1073400 | -58.6313
1073500 | -60.1344
1073600 | -59.3344
1073800 | -58.5312
1073900 | -55.9688
1074000 | -53.4031
1074100 | -57.0125
1074200 | -60.6187
1074400 | -61.2875
1074500 | -61.9562
1074600 | -60.0812
1074800 | -58.2062
1074900 | -58.125
1075000 | -58.0438
1075100 | -56.5125
1075200 | -54.9813
1075400 | -57.9813
1075500 | -60.9781
1075600 | -63.2938
1075800 | -65.6063
1075900 | -60.0938
1076000 | -54.5812
1076100 | -53.2687
1076200 | -51.9562
1076400 | -57.3156
1076500 | -62.675
1076600 | -60.1562
1076800 | -57.6344
1076900 | -59.075
1077000 | -60.5156
1077100 | -61.6625
1077200 | -62.8094
1077400 | -57.8875
1077500 | -52.9656
1077600 | -51.7094
1077800 | -50.4531
1077900 | -54.75
1078000 | -59.0438
1078100 | -58.7531
1078200 | -58.4594
1078400 | -54.8406
1078500 | -51.2219
1078600 | -52.3375
1078800 | -53.4531
1078900 | -56.8719
1079000 | -60.2906
1079100 | -56.4719
1079200 | -52.6531
1079400 | -53.3813
1079500 | -54.1094
1079600 | -57.6469
1079800 | -61.1844
1079900 | -61.6125
1080000 | -62.0375
1080100 | -60.8188
1080200 | -59.6
1080400 | -58.6281
1080500 | -57.6562
1080600 | -56.7719
1080800 | -55.8844
1080900 | -59.3406
1081000 | -62.7938
1081100 | -60.2781
1081200 | -57.7594
1081400 | -54.7031
1081500 | -51.6437
1081600 | -52.4156
1081800 | -53.1844
1081900 | -56.9562
1082000 | -60.725
1082100 | -56.9406
1082200 | -53.1562
1082400 | -53.7
1082500 | -54.2437
1082600 | -59.9344
1082800 | -65.625
1082900 | -61.2375
1083000 | -56.8469
1083100 | -61.2906
1083200 | -65.7313
1083400 | -64.4938
1083500 | -63.2531
1083600 | -62.1969
1083800 | -61.1375
1083900 | -58.9781
1084000 | -56.8156
1084100 | -60.3031
1084200 | -63.7906
1084400 | -62.0969
1084500 | -60.4031
1084600 | -63.525
1084800 | -66.6437
1084900 | -61.4219
1085000 | -56.2
1085100 | -54.8344
1085200 | -53.4656
1085400 | -53.6031
1085500 | -53.7375
1085600 | -53.2156
1085800 | -52.6938
1085900 | -54.1344
1086000 | -55.5719
1086100 | -58.9781
1086200 | -62.3813
1086400 | -59.5688
1086500 | -56.7531
1086600 | -56.0781
1086800 | -55.4031
1086900 | -59.9781
1087000 | -64.55
1087100 | -60.0531
1087200 | -55.5562
1087400 | -59.6031
1087500 | -63.65
1087600 | -59.5281
1087800 | -55.4031
1087900 | -54.7375
1088000 | -54.0719
1088100 | -53.3844
1088200 | -52.6938
1088400 | -54.1812
1088500 | -55.6656
1088600 | -57.0094
1088800 | -58.35
1088900 | -58.1562
1089000 | -57.9625
1089100 | -58.1156
1089200 | -58.2656
1089400 | -61.4656
1089500 | -64.6625
1089600 | -63.1906
1089800 | -61.7188
1089900 | -59.9656
1090000 | -58.2125
1090100 | -65.5656
1090200 | -72.9156
1090400 | -63.4375
1090500 | -53.9562
1090600 | -51.7969
1090800 | -49.6344
1090900 | -50.1594
1091000 | -50.6812
1091100 | -61.9844
1091200 | -73.2875
1091400 | -64.975
1091500 | -56.6625
1091600 | -58.8625
1091800 | -61.0625
1091900 | -58.2125
1092000 | -55.3625
1092100 | -67.0438
1092200 | -78.725
1092400 | -68.8719
1092500 | -59.0156
1092600 | -59.3719
1092800 | -59.7281
1092900 | -56.5094
1093000 | -53.2875
1093100 | -55.4156
1093200 | -57.5438
1093400 | -58.4875
1093500 | -59.4312
1093600 | -59.3156
1093800 | -59.2
1093900 | -62.8469
1094000 | -66.4938
1094100 | -61.9469
1094200 | -57.4
1094400 | -61.3188
1094500 | -65.2344
1094600 | -62.325
1094800 | -59.4125
1094900 | -61.3906
1095000 | -63.3656
1095100 | -60.8281
1095200 | -58.2906
1095400 | -57.3531
1095500 | -56.4156
1095600 | -62.3469
1095800 | -68.275
1095900 | -62.1812
1096000 | -56.0844
1096100 | -55.9969
1096200 | -55.9094
1096400 | -60.5187
1096500 | -65.125
1096600 | -65.8063
1096800 | -66.4844
1096900 | -66.4125
1097000 | -66.3375
1097100 | -60.3156
1097200 | -54.2938
1097400 | -52.1625
1097500 | -50.0312
1097600 | -51.8344
1097800 | -53.6344
1097900 | -59.2563
1098000 | -64.875
1098100 | -60.0125
1098200 | -55.1469
1098400 | -57.4875
1098500 | -59.825
1098600 | -58.7375
1098800 | -57.6469
1098900 | -56.025
1099000 | -54.4
1099100 | -59.0344
1099200 | -63.6656
1099400 | -60.2781
1099500 | -56.8875
1099600 | -55.5906
1099800 | -54.2906
1099900 | -56.1688
1100000 | -58.0438
1100100 | -58.75
1100200 | -59.4531
1100400 | -55.4188
1100500 | -51.3813
1100600 | -52.1562
1100800 | -52.9312
1100900 | -53.8844
1101000 | -54.8344
1101100 | -55.7031
1101200 | -56.5719
1101400 | -55.4312
1101500 | -54.2906
1101600 | -52.6031
1101800 | -50.9125
1101900 | -53.6625
1102000 | -56.4125
1102100 | -62.7594
1102200 | -69.1063
1102400 | -64.1312
1102500 | -59.1531
1102600 | -57.3062
1102800 | -55.4594
1102900 | -53.6938
1103000 | -51.925
1103100 | -54.4125
1103200 | -56.8969
1103400 | -56.6469
1103500 | -56.3937
1103600 | -55.4219
1103800 | -54.45
1103900 | -54.9312
1104000 | -55.4094
1104100 | -55.8906
1104200 | -56.3719
1104400 | -53.7531
1104500 | -51.1344
1104600 | -51.3406
1104800 | -51.5469
1104900 | -53.3844
1105000 | -55.2188
1105100 | -58.2062
1105200 | -61.1906
1105400 | -62.9688
1105500 | -64.7469
1105600 | -61.6469
1105800 | -58.5438
1105900 | -58.9281
1106000 | -59.3094
1106100 | -58.6437
1106200 | -57.9781
1106400 | -57.3687
1106500 | -56.7563
1106600 | -61.3531
1106800 | -65.95
1106900 | -66.3187
1107000 | -66.6844
1107100 | -68.7156
1107200 | -70.7469
1107400 | -65.2625
1107500 | -59.7781
1107600 | -58.1719
1107800 | -56.5625
1107900 | -60.6
1108000 | -64.6375
1108100 | -59.8188
1108200 | -55
1108400 | -52.6344
1108500 | -50.2687
1108600 | -54.1938
1108800 | -58.1187
1108900 | -62.7719
1109000 | -67.425
1109100 | -63.9188
1109200 | -60.4125
1109400 | -57.85
1109500 | -55.2844
1109600 | -54.3906
1109800 | -53.4937
1109900 | -55.5625
1110000 | -57.6313
1110100 | -59.3656
1110200 | -61.0969
1110400 | -57.0406
1110500 | -52.9844
1110600 | -58.5063
1110800 | -64.0281
1110900 | -61.1406
1111000 | -58.2531
1111100 | -60.6
1111200 | -62.9469
1111400 | -60.0281
1111500 | -57.1063
1111600 | -56.3656
1111800 | -55.625
1111900 | -59.7656
1112000 | -63.9031
1112100 | -60.3438
1112200 | -56.7844
1112400 | -57.0156
1112500 | -57.2437
1112600 | -54.7406
1112800 | -52.2344
1112900 | -52.2437
1113000 | -52.25
1113100 | -56.2375
1113200 | -60.225
1113400 | -56.7313
1113500 | -53.2344
1113600 | -55.0875
1113800 | -56.9375
1113900 | -58.8813
1114000 | -60.8219
1114100 | -60.7938
1114200 | -60.7625
1114400 | -62.7656
1114500 | -64.7687
1114600 | -61.375
1114800 | -57.9813
1114900 | -55.0125
1115000 | -52.0406
1115100 | -53.2437
1115200 | -54.4469
1115400 | -54.6219
1115500 | -54.7969
1115600 | -55.7375
1115800 | -56.6781
1115900 | -60.1156
1116000 | -63.55
1116100 | -66.4625
1116200 | -69.375
1116400 | -66.6031
1116500 | -63.8312
1116600 | -67.9156
1116800 | -71.9969
1116900 | -63.5344
1117000 | -55.0688
1117100 | -54.7344
1117200 | -54.4
1117400 | -55.4656
1117500 | -56.5281
1117600 | -59.5844
1117800 | -62.6375
1117900 | -59.55
1118000 | -56.4594
1118100 | -55.8781
1118200 | -55.2969
1118400 | -58.675
1118500 | -62.05
1118600 | -59.35
1118800 | -56.6469
1118900 | -55.8062
1119000 | -54.9625
1119100 | -58.3156
1119200 | -61.6688
1119400 | -61.8031
1119500 | -61.9344
1119600 | -59.9281
1119800 | -57.9188
1119900 | -58.2531
1120000 | -58.5844
1120100 | -56.3531
1120200 | -54.1219
1120400 | -53.0562
1120500 | -51.9875
1120600 | -51.7781
1120800 | -51.5688
1120900 | -57.4625
1121000 | -63.3563
1121100 | -60.6281
1121200 | -57.9
1121400 | -55.9438
1121500 | -53.9875
1121600 | -53.0719
1121800 | -52.1562
1121900 | -59.9438
1122000 | -67.7281
1122100 | -58.4
1122200 | -49.0688
1122400 | -50.6437
1122500 | -52.2156
1122600 | -58.1063
1122800 | -63.9937
1122900 | -58.8312
1123000 | -53.6688
1123100 | -52.6187
1123200 | -51.5688
1123400 | -53.2844
1123500 | -54.9969
1123600 | -57.5187
1123800 | -60.0406
1123900 | -58.6719
1124000 | -57.3
1124100 | -55.6594
1124200 | -54.0156
1124400 | -53.2094
1124500 | -52.4031
1124600 | -53.5406
1124800 | -54.6781
1124900 | -60.5281
1125000 | -66.3781
1125100 | -65.5969
1125200 | -64.8125
1125400 | -64.6406
1125500 | -64.4656
1125600 | -60.8469
1125800 | -57.2281
1125900 | -59.6719
1126000 | -62.1156
1126100 | -60.9906
1126200 | -59.8656
1126400 | -63.7469
1126500 | -67.6281
1126600 | -63.95
1126800 | -60.2719
1126900 | -58.65
1127000 | -57.025
1127100 | -63.3
1127200 | -69.575
1127400 | -64.5312
1127500 | -59.4875
1127600 | -57.5938
1127800 | -55.6969
1127900 | -63.3438
1128000 | -70.9906
1128100 | -61.6187
1128200 | -52.2469
1128400 | -51.4312
1128500 | -50.6156
1128600 | -51.7437
1128800 | -52.8687
1128900 | -51.8125
1129000 | -50.7563
1129100 | -50.9625
1129200 | -51.1688
1129400 | -57.6719
1129500 | -64.1719
1129600 | -61.6594
1129800 | -59.1437
1129900 | -58.1562
1130000 | -57.1688
1130100 | -54.7
1130200 | -52.2313
1130400 | -53.5625
1130500 | -54.8906
1130600 | -64.0938
1130800 | -73.2938
1130900 | -69.1312
1131000 | -64.9656
1131100 | -62.7219
1131200 | -60.4781
1131400 | -58.7625
1131500 | -57.0438
1131600 | -56.4406
1131800 | -55.8375
1131900 | -56.3813
1132000 | -56.925
1132100 | -59.1375
1132200 | -61.35
1132400 | -57.6281
1132500 | -53.9031
1132600 | -54.575
1132800 | -55.2469
1132900 | -63.0969
1133000 | -70.9437
1133100 | -66.7938
1133200 | -62.6437
1133400 | -59.8875
1133500 | -57.1313
1133600 | -56.8781
1133800 | -56.625
1133900 | -61.15
1134000 | -65.6719
1134100 | -65.3
1134200 | -64.9281
1134400 | -65.7687
1134500 | -66.6063
1134600 | -62.925
1134800 | -59.2406
1134900 | -57.8156
1135000 | -56.3875
1135100 | -55.3781
1135200 | -54.3687
1135400 | -55.1219
1135500 | -55.8719
1135600 | -57.7469
1135800 | -59.6219
1135900 | -56.9375
1136000 | -54.25
1136100 | -53.6094
1136200 | -52.9688
1136400 | -54.6437
1136500 | -56.3156
1136600 | -56.7
1136800 | -57.0812
1136900 | -59.7062
1137000 | -62.3281
1137100 | -58.3594
1137200 | -54.3906
1137400 | -52.8937
1137500 | -51.3969
1137600 | -51.15
1137800 | -50.9
1137900 | -52.775
1138000 | -54.6469
1138100 | -53.9688
1138200 | -53.2875
1138400 | -53.5438
1138500 | -53.8
1138600 | -56.4906
1138800 | -59.1812
1138900 | -59.4969
1139000 | -59.8125
1139100 | -58.6906
1139200 | -57.5688
1139400 | -62.7094
1139500 | -67.8469
1139600 | -60.7844
1139800 | -53.7219
1139900 | -63.9562
1140000 | -74.1875
1140100 | -65.3969
1140200 | -56.6031
1140400 | -58.0844
1140500 | -59.5625
1140600 | -57.6531
1140800 | -55.7437
1140900 | -54.65
1141000 | -53.5531
1141100 | -62.4156
1141200 | -71.2781
1141400 | -61.7313
1141500 | -52.1812
1141600 | -50.575
1141800 | -48.9656
1141900 | -51.2344
1142000 | -53.5031
1142100 | -53.9562
1142200 | -54.4062
1142400 | -54.1688
1142500 | -53.9281
1142600 | -50.9906
1142800 | -48.05
1142900 | -49.8781
1143000 | -51.7031
1143100 | -50.4656
1143200 | -49.2281
1143400 | -50.8656
1143500 | -52.5031
1143600 | -60.4188
1143800 | -68.3312
1143900 | -62.2875
1144000 | -56.2406
1144100 | -58.25
1144200 | -60.2594
1144400 | -60.4906
1144500 | -60.7188
1144600 | -58.15
1144800 | -55.5812
1144900 | -55.85
1145000 | -56.1187
1145100 | -59.3406
1145200 | -62.5625
1145400 | -59.825
1145500 | -57.0844
1145600 | -55.8094
1145800 | -54.5344
1145900 | -57.4406
1146000 | -60.3469
1146100 | -56.7938
1146200 | -53.2406
1146400 | -50.8687
1146500 | -48.4969
1146600 | -50.2062
1146800 | -51.9156
1146900 | -57.2188
1147000 | -62.5219
1147100 | -59.575
1147200 | -56.6281
1147400 | -54.2844
1147500 | -51.9375
1147600 | -54.5
1147800 | -57.0594
1147900 | -56.1531
1148000 | -55.2437
1148100 | -55.4125
1148200 | -55.5812
1148400 | -60.5969
1148500 | -65.6125
1148600 | -61.9656
1148800 | -58.3188
1148900 | -54.4719
1149000 | -50.6219
1149100 | -51.9156
1149200 | -53.2094
1149400 | -58.55
1149500 | -63.8906
1149600 | -64.3469
1149800 | -64.8031
1149900 | -60.6031
1150000 | -56.4031
1150100 | -59.2281
1150200 | -62.05
1150400 | -57.0438
1150500 | -52.0344
1150600 | -52.6844
1150800 | -53.3312
1150900 | -54.8125
1151000 | -56.2938
1151100 | -55.5187
1151200 | -54.7406
1151400 | -55.05
1151500 | -55.3594
1151600 | -70.375
1151800 | -85.3875
1151900 | -71.725
1152000 | -58.0594
1152100 | -61.5906
1152200 | -65.1188
1152400 | -61.0875
1152500 | -57.0531
1152600 | -56.0875
1152800 | -55.1187
1152900 | -52.5688
1153000 | -50.0187
1153100 | -48.6781
1153200 | -47.3344
1153400 | -50.9
1153500 | -54.4625
1153600 | -55.175
1153800 | -55.8844
1153900 | -54.2531
1154000 | -52.6187
1154100 | -51.925
1154200 | -51.2281
1154400 | -60.5625
1154500 | -69.8937
1154600 | -61.8875
1154800 | -53.8781
1154900 | -53.9469
1155000 | -54.0125
1155100 | -54.0281
1155200 | -54.0438
1155400 | -54.0688
1155500 | -54.0938
1155600 | -55.0969
1155800 | -56.1
1155900 | -58.0719
1156000 | -60.0438
1156100 | -55.4312
1156200 | -50.8188
1156400 | -48.4406
1156500 | -46.0625
1156600 | -46.1594
1156800 | -46.2563
1156900 | -48.3844
1157000 | -50.5125
1157100 | -52.9781
1157200 | -55.4438
1157400 | -55.0312
1157500 | -54.6156
1157600 | -55.1406
1157800 | -55.6656
1157900 | -58.725
1158000 | -61.7844
1158100 | -69.55
1158200 | -77.3125
1158400 | -66.7406
1158500 | -56.1656
1158600 | -54.4625
1158800 | -52.7563
1158900 | -51.8
1159000 | -50.8406
1159100 | -50.5812
1159200 | -50.3219
1159400 | -54.3125
1159500 | -58.3031
1159600 | -62.3875
1159800 | -66.4688
1159900 | -66.1094
1160000 | -65.75
1160100 | -63.7656
1160200 | -61.7781
1160400 | -62.7531
1160500 | -63.7281
1160600 | -67.3063
1160800 | -70.8812
1160900 | -69.2
1161000 | -67.5156
1161100 | -66.0094
1161200 | -64.5031
1161400 | -60.7437
1161500 | -56.9844
1161600 | -53.5594
1161800 | -50.1344
1161900 | -53.5094
1162000 | -56.8844
1162100 | -63.4
1162200 | -69.9125
1162400 | -62.9188
1162500 | -55.925
1162600 | -55.0812
1162800 | -54.2344
1162900 | -53.6812
1163000 | -53.125
1163100 | -58.0594
1163200 | -62.9937
1163400 | -58.1906
1163500 | -53.3875
1163600 | -53.1594
1163800 | -52.9281
1163900 | -53.3156
1164000 | -53.7
1164100 | -51.625
1164200 | -49.5469
1164400 | -51.1125
1164500 | -52.675
1164600 | -56.8375
1164800 | -61
1164900 | -58.9875
1165000 | -56.9719
1165100 | -56.375
1165200 | -55.775
1165400 | -54.9781
1165500 | -54.1781
1165600 | -54.6531
1165800 | -55.125
1165900 | -56.7375
1166000 | -58.3469
1166100 | -58.85
1166200 | -59.35
1166400 | -58.8375
1166500 | -58.325
1166600 | -63.4031
1166800 | -68.4781
1166900 | -62.2875
1167000 | -56.0938
1167100 | -54.9062
1167200 | -53.7188
1167400 | -52.3062
1167500 | -50.8937
1167600 | -50.3406
1167800 | -49.7844
1167900 | -48.775
1168000 | -47.7656
1168100 | -48.7219
1168200 | -49.675
1168400 | -54.7031
1168500 | -59.7281
1168600 | -58.7781
1168800 | -57.825
1168900 | -61.5156
1169000 | -65.2062
1169100 | -66.5594
1169200 | -67.9125
1169400 | -61.8969
1169500 | -55.8781
1169600 | -54.125
1169800 | -52.3687
1169900 | -53.3813
1170000 | -54.3906
1170100 | -59.5125
1170200 | -64.6312
1170400 | -64.1406
1170500 | -63.65
1170600 | -60.2437
1170800 | -56.8375
1170900 | -55.4
1171000 | -53.9594
1171100 | -60.8281
1171200 | -67.6937
1171400 | -62.2437
1171500 | -56.7906
1171600 | -54.825
1171800 | -52.8563
1171900 | -54.3969
1172000 | -55.9375
1172100 | -57.2625
1172200 | -58.5875
1172400 | -55.5438
1172500 | -52.5
1172600 | -52.5031
1172800 | -52.5031
1172900 | -55.4688
1173000 | -58.4312
1173100 | -65.0312
1173200 | -71.6281
1173400 | -62.1406
1173500 | -52.6531
1173600 | -50.7844
1173800 | -48.9125
1173900 | -51.3469
1174000 | -53.7781
1174100 | -59.3281
1174200 | -64.8781
1174400 | -60.6625
1174500 | -56.4438
1174600 | -56.3219
1174800 | -56.2
1174900 | -54.9031
1175000 | -53.6031
1175100 | -55.4312
1175200 | -57.2594
1175400 | -59.9062
1175500 | -62.55
1175600 | -58.975
1175800 | -55.4
1175900 | -57.6656
1176000 | -59.9281
1176100 | -58.7
1176200 | -57.4719
1176400 | -57.8937
1176500 | -58.3156
1176600 | -60.425
1176800 | -62.5344
1176900 | -59.7656
1177000 | -56.9969
1177100 | -58.7437
1177200 | -60.4875
1177400 | -56.0312
1177500 | -51.575
1177600 | -50.0094
1177800 | -48.4406
1177900 | -51.4156
1178000 | -54.3875
1178100 | -58.3344
1178200 | -62.2781
1178400 | -59.6781
1178500 | -57.075
1178600 | -54.375
1178800 | -51.675
1178900 | -51.0875
1179000 | -50.5
1179100 | -49.0844
1179200 | -47.6656
1179400 | -48.0562
1179500 | -48.4469
1179600 | -52.1625
1179800 | -55.875
1179900 | -59.9656
1180000 | -64.0563
1180100 | -63.5187
1180200 | -62.9813
1180400 | -58.7687
1180500 | -54.5531
1180600 | -53.5688
1180800 | -52.5844
1180900 | -52.875
1181000 | -53.1656
1181100 | -56.0562
1181200 | -58.9469
1181400 | -57.7531
1181500 | -56.5594
1181600 | -55.7125
1181800 | -54.8656
1181900 | -57.0312
1182000 | -59.1969
1182100 | -70.8656
1182200 | -82.5312
1182400 | -72.6437
1182500 | -62.7531
1182600 | -61.5344
1182800 | -60.3125
1182900 | -57.1812
1183000 | -54.05
1183100 | -53.0625
1183200 | -52.0719
1183400 | -54.6938
1183500 | -57.3156
1183600 | -60.2188
1183800 | -63.1187
1183900 | -58.8094
1184000 | -54.5
1184100 | -53.325
1184200 | -52.15
1184400 | -51.9875
1184500 | -51.825
1184600 | -53.0063
1184800 | -54.1844
1184900 | -55.9156
1185000 | -57.6437
1185100 | -57.1906
1185200 | -56.7375
1185400 | -56.8062
1185500 | -56.8719
1185600 | -54.9906
1185800 | -53.1063
1185900 | -54.9312
1186000 | -56.7563
1186100 | -59.2656
1186200 | -61.7719
1186400 | -56.7687
1186500 | -51.7625
1186600 | -51.2844
1186800 | -50.8062
1186900 | -50.6688
1187000 | -50.5281
1187100 | -53.2563
1187200 | -55.9844
1187400 | -56.1156
1187500 | -56.2469
1187600 | -53.4688
1187800 | -50.6875
1187900 | -54.4688
1188000 | -58.25
1188100 | -59.9562
1188200 | -61.6625
1188400 | -62.3312
1188500 | -62.9969
1188600 | -60.3656
1188800 | -57.7313
1188900 | -59.1437
1189000 | -60.5531
1189100 | -57.1094
1189200 | -53.6656
1189400 | -53.9375
1189500 | -54.2094
1189600 | -59.4281
1189800 | -64.6469
1189900 | -58.8344
1190000 | -53.0187
1190100 | -53.0562
1190200 | -53.0938
1190400 | -57.0969
1190500 | -61.0969
1190600 | -58.4531
1190800 | -55.8062
1190900 | -55.4188
1191000 | -55.0281
1191100 | -58.3594
1191200 | -61.6906
1191400 | -58.4062
1191500 | -55.1219
1191600 | -54.3156
1191800 | -53.5094
1191900 | -54.8906
1192000 | -56.2687
1192100 | -55.8094
1192200 | -55.3469
1192400 | -53.5875
1192500 | -51.8281
1192600 | -52
1192800 | -52.1688
1192900 | -52.8875
1193000 | -53.6063
1193100 | -51.8188
1193200 | -50.0312
1193400 | -51.2625
1193500 | -52.4937
1193600 | -55.0656
1193800 | -57.6344
1193900 | -64.2125
1194000 | -70.7906
1194100 | -65.9469
1194200 | -61.1
1194400 | -61.6719
1194500 | -62.2437
1194600 | -61.0906
1194800 | -59.9344
1194900 | -61.4906
1195000 | -63.0438
1195100 | -64.5406
1195200 | -66.0344
1195400 | -65.8906
1195500 | -65.7438
1195600 | -60.1812
1195800 | -54.6187
1195900 | -54.5562
1196000 | -54.4937
1196100 | -58.9375
1196200 | -63.3813
1196400 | -59.2281
1196500 | -55.0719
1196600 | -60.8406
1196800 | -66.6094
1196900 | -61.7719
1197000 | -56.9344
1197100 | -57.1437
1197200 | -57.35
1197400 | -54.9281
1197500 | -52.5031
1197600 | -53.775
1197800 | -55.0438
1197900 | -56.575
1198000 | -58.1031
1198100 | -59.8469
1198200 | -61.5906
1198400 | -64.1813
1198500 | -66.7687
1198600 | -63.0375
1198800 | -59.3031
1198900 | -59.8156
1199000 | -60.3281
1199100 | -59.5844
1199200 | -58.8406
1199400 | -60.6344
1199500 | -62.4281
1199600 | -61.4937
1199800 | -60.5594
1199900 | -63.7844
1200000 | -67.0094
1200100 | -60.6187
1200200 | -54.225
1200400 | -52.6812
1200500 | -51.1344
1200600 | -51.7125
1200800 | -52.2875
1200900 | -54.3281
1201000 | -56.3687
1201100 | -55.1562
1201200 | -53.9438
1201400 | -59.35
1201500 | -64.7562
1201600 | -58.6812
1201800 | -52.6063
1201900 | -52.8188
1202000 | -53.0312
1202100 | -51.9312
1202200 | -50.8281
1202400 | -52.0219
1202500 | -53.2156
1202600 | -54.4719
1202800 | -55.725
1202900 | -58.5375
1203000 | -61.3469
1203100 | -59.7812
1203200 | -58.2125
1203400 | -59.0688
1203500 | -59.925
1203600 | -56.6625
1203800 | -53.3969
1203900 | -52.1156
1204000 | -50.8344
1204100 | -52.7781
1204200 | -54.7188
1204400 | -56.5531
1204500 | -58.3844
1204600 | -58.325
1204800 | -58.2625
1204900 | -62.7437
1205000 | -67.225
1205100 | -63.8406
1205200 | -60.4562
1205400 | -58.8219
1205500 | -57.1875
1205600 | -60.0344
1205800 | -62.8781
1205900 | -60.2
1206000 | -57.5219
1206100 | -57.8937
1206200 | -58.2625
1206400 | -59.6
1206500 | -60.9344
1206600 | -63.5406
1206800 | -66.1469
1206900 | -63.8844
1207000 | -61.6187
1207100 | -62.2875
1207200 | -62.9562
1207400 | -61.6531
1207500 | -60.3469
1207600 | -58.7281
1207800 | -57.1094
1207900 | -57.1156
1208000 | -57.1219
1208100 | -56.1094
1208200 | -55.0969
1208400 | -54.9469
1208500 | -54.7938
1208600 | -54.0562
1208800 | -53.3156
1208900 | -57.1125
1209000 | -60.9062
1209100 | -56.6844
1209200 | -52.4594
1209400 | -52.925
1209500 | -53.3906
1209600 | -53.7156
1209800 | -54.0406
1209900 | -54.1906
1210000 | -54.3406
1210100 | -54.9438
1210200 | -55.5469
1210400 | -56.5344
1210500 | -57.5187
1210600 | -57.1719
1210800 | -56.8219
1210900 | -57.8281
1211000 | -58.8344
1211100 | -62.3094
1211200 | -65.7844
1211400 | -61.0656
1211500 | -56.3469
1211600 | -53.7625
1211800 | -51.175
1211900 | -54.3469
1212000 | -57.5187
1212100 | -61.8344
1212200 | -66.1469
1212400 | -67.0875
1212500 | -68.0281
1212600 | -66.3563
1212800 | -64.6844
1212900 | -62.6
1213000 | -60.5125
1213100 | -57.3531
1213200 | -54.1906
1213400 | -54.0844
1213500 | -53.975
1213600 | -51.425
1213800 | -48.8719
1213900 | -52.7156
1214000 | -56.5562
1214100 | -58.725
1214200 | -60.8906
1214400 | -61.2531
1214500 | -61.6156
1214600 | -60.3469
1214800 | -59.0781
1214900 | -59.6187
1215000 | -60.1562
1215100 | -61.8594
1215200 | -63.5625
1215400 | -67.9656
1215500 | -72.3688
1215600 | -66.5844
1215800 | -60.8
1215900 | -66.8563
1216000 | -72.9125
1216100 | -65.5781
1216200 | -58.2406
1216400 | -56.1812
1216500 | -54.1187
1216600 | -54.7938
1216800 | -55.4688
1216900 | -60.2125
1217000 | -64.9562
1217100 | -62.325
1217200 | -59.6938
1217400 | -54.8
1217500 | -49.9031
1217600 | -50.1812
1217800 | -50.4562
1217900 | -57.2031
1218000 | -63.9469
1218100 | -58.5969
1218200 | -53.2437
1218400 | -56.6125
1218500 | -59.9813
1218600 | -58.9875
1218800 | -57.9906
1218900 | -54.9969
1219000 | -52.0031
1219100 | -52.8438
1219200 | -53.6844
1219400 | -56.9344
1219500 | -60.1812
1219600 | -59.6562
1219800 | -59.1281
1219900 | -58.2938
1220000 | -57.4562
1220100 | -57.7563
1220200 | -58.0531
1220400 | -59.5406
1220500 | -61.025
1220600 | -59.2281
1220800 | -57.4312
1220900 | -60.9125
1221000 | -64.3937
1221100 | -63.8656
1221200 | -63.3375
1221400 | -66.8781
1221500 | -70.4156
1221600 | -66.1937
1221800 | -61.9688
1221900 | -58.8375
1222000 | -55.7031
1222100 | -57.0844
1222200 | -58.4656
1222400 | -57.5406
1222500 | -56.6125
1222600 | -56.0656
1222800 | -55.5156
1222900 | -56.3531
1223000 | -57.1906
1223100 | -58.2406
1223200 | -59.2875
1223400 | -59.0156
1223500 | -58.7437
1223600 | -67.7438
1223800 | -76.7438
1223900 | -67.375
1224000 | -58.0031
1224100 | -56.4562
1224200 | -54.9062
1224400 | -53.8531
1224500 | -52.8
1224600 | -50.2281
1224800 | -47.6562
1224900 | -48.7406
1225000 | -49.825
1225100 | -53.6344
1225200 | -57.4406
1225400 | -59.8219
1225500 | -62.2031
1225600 | -61.325
1225800 | -60.4438
1225900 | -62.5
1226000 | -64.5563
1226100 | -61.4875
1226200 | -58.4156
1226400 | -56.4344
1226500 | -54.45
1226600 | -53.2406
1226800 | -52.0312
1226900 | -52.0219
1227000 | -52.0094
1227100 | -56.1437
1227200 | -60.2781
1227400 | -56.5406
1227500 | -52.8
1227600 | -52.9469
1227800 | -53.0906
1227900 | -53.5906
1228000 | -54.0906
1228100 | -55.9125
1228200 | -57.7344
1228400 | -55.3781
1228500 | -53.0219
1228600 | -52.95
1228800 | -52.8781
1228900 | -57.7156
1229000 | -62.55
1229100 | -62.7375
1229200 | -62.9219
1229400 | -58.4062
1229500 | -53.8906
1229600 | -52.5469
1229800 | -51.2
1229900 | -52.8375
1230000 | -54.4719
1230100 | -51.9813
1230200 | -49.4906
1230400 | -50.5125
1230500 | -51.5312
1230600 | -59.5781
1230800 | -67.6219
1230900 | -62.7781
1231000 | -57.9344
1231100 | -57.1625
1231200 | -56.3906
1231400 | -54.3937
1231500 | -52.3937
1231600 | -53.7
1231800 | -55.0063
1231900 | -58.1281
1232000 | -61.25
1232100 | -62.8687
1232200 | -64.4844
1232400 | -58.9281
1232500 | -53.3687
1232600 | -53.7656
1232800 | -54.1594
1232900 | -57.5812
1233000 | -61
1233100 | -60.075
1233200 | -59.1469
1233400 | -57.5
1233500 | -55.8531
1233600 | -59.9969
1233800 | -64.1406
1233900 | -58.8438
1234000 | -53.5469
1234100 | -52.9156
1234200 | -52.2844
1234400 | -53.7094
1234500 | -55.1313
1234600 | -55.7875
1234800 | -56.4406
1234900 | -56.2938
1235000 | -56.1437
1235100 | -60.1437
1235200 | -64.1406
1235400 | -60.6063
1235500 | -57.0688
1235600 | -68.2812
1235800 | -79.4906
1235900 | -64.6719
1236000 | -49.8531
1236100 | -48.9937
1236200 | -48.1344
1236400 | -49.05
1236500 | -49.9656
1236600 | -51.0469
1236800 | -52.125
1236900 | -54.7062
1237000 | -57.2844
1237100 | -59.7406
1237200 | -62.1938
1237400 | -57.7281
1237500 | -53.2625
1237600 | -53.7437
1237800 | -54.225
1237900 | -53.4625
1238000 | -52.6969
1238100 | -53.4469
1238200 | -54.1938
1238400 | -54.8094
1238500 | -55.425
1238600 | -53.4094
1238800 | -51.3937
1238900 | -53.4969
1239000 | -55.6
1239100 | -59.8813
1239200 | -64.1594
1239400 | -63.6688
1239500 | -63.175
1239600 | -60.1781
1239800 | -57.1812
1239900 | -54.5344
1240000 | -51.8875
1240100 | -52.0344
1240200 | -52.1812
1240400 | -56.2219
1240500 | -60.2594
1240600 | -57.2062
1240800 | -54.15
1240900 | -54.5156
1241000 | -54.8813
1241100 | -55.5719
1241200 | -56.2625
1241400 | -56.5594
1241500 | -56.8563
1241600 | -60.1
1241800 | -63.3406
1241900 | -60.6938
1242000 | -58.0469
1242100 | -56.275
1242200 | -54.5
1242400 | -53.3094
1242500 | -52.1156
1242600 | -52.3969
1242800 | -52.6781
1242900 | -54.8687
1243000 | -57.0562
1243100 | -60.4188
1243200 | -63.7812
1243400 | -64.125
1243500 | -64.4688
1243600 | -61.0906
1243800 | -57.7125
1243900 | -57.1313
1244000 | -56.55
1244100 | -57.725
1244200 | -58.9
1244400 | -58.1219
1244500 | -57.3438
1244600 | -53.0438
1244800 | -48.7406
1244900 | -48.975
1245000 | -49.2062
1245100 | -51.9656
1245200 | -54.7219
1245400 | -54.5469
1245500 | -54.3687
1245600 | -53.5375
1245800 | -52.7062
1245900 | -51.7062
1246000 | -50.7031
1246100 | -50.6219
1246200 | -50.5375
1246400 | -51.725
1246500 | -52.9125
1246600 | -56.075
1246800 | -59.2375
1246900 | -56.5344
1247000 | -53.8312
1247100 | -52.1656
1247200 | -50.4969
1247400 | -52.525
1247500 | -54.5531
1247600 | -56.0156
1247800 | -57.475
1247900 | -54.25
1248000 | -51.025
1248100 | -52.4562
1248200 | -53.8875
1248400 | -57.0344
1248500 | -60.1781
1248600 | -59.3406
1248800 | -58.5031
1248900 | -57.7031
1249000 | -56.9
1249100 | -60.4062
1249200 | -63.9094
1249400 | -63.4594
1249500 | -63.0063
1249600 | -55.7437
1249800 | -48.4781
1249900 | -44.875
Les THD sont calculés en remplaçant les inductances de 1uF par des inductances de 0,47uF car décale la résonnace sur le PCB réel et produit des meilleurs résultats

## 3k2
Model | DPO4034B
Firmware Version | 1.12
Waveform Type | Analog
Point Format | Y
Horizontal Units | Hz
Horizontal Scale | 50000
Horizontal Delay | 250000
Sample Interval | 50
Record Length | 10000
Gating | 0.0% to 100.0% | 0.5599%
Probe Attenuation | 1
Vertical Units | dB
Vertical Offset | 0
Vertical Scale | 20
Vertical Position | 3
Label
FREQUENCY | MATH<FFT(REF1, HANNING, LOGRMS)> | -54.5625 | -46.325 | -71.1407 | -56.8563 | -67.9063 | -58.1344 | -73.9844 | -62.0188 | -74.6344
0 | -32.5031
50 | -33.9344
100 | -35.3625
150 | -44.7094
200 | -54.0562
250 | -53.9875
300 | -53.9188
350 | -62.3312
400 | -70.7406
450 | -61.7812
500 | -52.8219
550 | -55.3563
600 | -57.8875
650 | -60.1938
700 | -62.4969
750 | -64.2687
800 | -66.0406
850 | -58.8563
900 | -51.6688
950 | -52.2719
1000 | -52.8719
1050 | -55.4719
1100 | -58.0688
1150 | -58.3062
1200 | -58.5406
1250 | -56.1844
1300 | -53.8281
1350 | -53.9969
1400 | -54.1656
1450 | -58.3031
1500 | -62.4375
1550 | -57.1063
1600 | -51.775
1650 | -50.7125
1700 | -49.6469
1750 | -50.0656
1800 | -50.4844
1850 | -52.4125
1900 | -54.3406
1950 | -53.4
2000 | -52.4562
2050 | -52.4344
2100 | -52.4125
2150 | -52.3062
2200 | -52.2
2250 | -51.9
2300 | -51.6
2350 | -51.6812
2400 | -51.7594
2450 | -50.7406
2500 | -49.7219
2550 | -46.0312
2600 | -42.3406
2650 | -38.2313
2700 | -34.1219
2750 | -28.5687
2800 | -23.0156
2850 | -6.5563
2900 | 9.9062
2950 | 13.3875
3000 | 16.8688
3050 | 14.3125
3100 | 11.7594
3150 | -4.4469
3200 | -20.6531
3250 | -26.7844
3300 | -32.9125
3350 | -38.2031
3400 | -43.4937
3450 | -41.9875
3500 | -40.4781
3550 | -47.8594
3600 | -55.2406
3650 | -52.875
3700 | -50.5063
3750 | -52.6625
3800 | -54.8156
3850 | -54.3844
3900 | -53.95
3950 | -55.5063
4000 | -57.0594
4050 | -56.2719
4100 | -55.4844
4150 | -54.8094
4200 | -54.1313
4250 | -55.7594
4300 | -57.3844
4350 | -53.9188
4400 | -50.4531
4450 | -49.3813
4500 | -48.3062
4550 | -48.8656
4600 | -49.4219
4650 | -50.8188
4700 | -52.2156
4750 | -53.7594
4800 | -55.3
4850 | -56.9344
4900 | -58.5688
4950 | -56.9719
5000 | -55.375
5050 | -54.5469
5100 | -53.7156
5150 | -55.3312
5200 | -56.9469
5250 | -57.2938
5300 | -57.6375
5350 | -56.6156
5400 | -55.5906
5450 | -59.5063
5500 | -63.4188
5550 | -65.0125
5600 | -66.6063
5650 | -63.5906
5700 | -60.5719
5750 | -60.6469
5800 | -60.7219
5850 | -53.3687
5900 | -46.0156
5950 | -41.8563
6000 | -37.6937
6050 | -39.2375
6100 | -40.7812
6150 | -46.5125
6200 | -52.2437
6250 | -53.5969
6300 | -54.9469
6350 | -58.8563
6400 | -62.7625
6450 | -59.1281
6500 | -55.4937
6550 | -53.2344
6600 | -50.9719
6650 | -52.7094
6700 | -54.4469
6750 | -52.2969
6800 | -50.1469
6850 | -52.3937
6900 | -54.6375
6950 | -50.2625
7000 | -45.8844
7050 | -45.5875
7100 | -45.2875
7150 | -50.1812
7200 | -55.0719
7250 | -60.5125
7300 | -65.95
7350 | -60.8531
7400 | -55.7531
7450 | -55.05
7500 | -54.3438
7550 | -57.1625
7600 | -59.9813
7650 | -55.6406
7700 | -51.3
7750 | -48.4562
7800 | -45.6125
7850 | -47.0156
7900 | -48.4156
7950 | -61.4094
8000 | -74.4031
8050 | -68.3688
8100 | -62.3344
8150 | -59.5844
8200 | -56.8344
8250 | -53.2625
8300 | -49.6875
8350 | -49.425
8400 | -49.1625
8450 | -52.0094
8500 | -54.8563
8550 | -63.0625
8600 | -71.2687
8650 | -62.8125
8700 | -54.3563
8750 | -55.5531
8800 | -56.7469
8850 | -47.0875
8900 | -37.425
8950 | -33.4406
9000 | -29.4562
9050 | -31.4562
9100 | -33.4531
9150 | -42.8563
9200 | -52.2594
9250 | -52.3594
9300 | -52.4594
9350 | -52.8219
9400 | -53.1812
9450 | -50.8219
9500 | -48.4625
9550 | -48.4562
9600 | -48.45
9650 | -48.7687
9700 | -49.0844
9750 | -53.5781
9800 | -58.0719
9850 | -58.2375
9900 | -58.4031
9950 | -58.0719
10000 | -57.7375
10050 | -55.1969
10100 | -52.6531
10150 | -50.025
10200 | -47.3937
10250 | -47.1812
10300 | -46.9656
10350 | -50.5875
10400 | -54.2094
10450 | -55.2156
10500 | -56.2188
10550 | -55.0094
10600 | -53.7969
10650 | -54.7
10700 | -55.6031
10750 | -53.8531
10800 | -52.1
10850 | -53.1437
10900 | -54.1844
10950 | -55.7844
11000 | -57.3813
11050 | -61.8906
11100 | -66.3969
11150 | -64.0375
11200 | -61.675
11250 | -57.0281
11300 | -52.3781
11350 | -52.5812
11400 | -52.7812
11450 | -57.6812
11500 | -62.5781
11550 | -61.0969
11600 | -59.6156
11650 | -56.6281
11700 | -53.6406
11750 | -53.6281
11800 | -53.6156
11850 | -57.5938
11900 | -61.5688
11950 | -57.9219
12000 | -54.2719
12050 | -55.5125
12100 | -56.7531
12150 | -59.8813
12200 | -63.0094
12250 | -59.2969
12300 | -55.5812
12350 | -51.9312
12400 | -48.2812
12450 | -52.125
12500 | -55.9688
12550 | -56.8969
12600 | -57.825
12650 | -56.625
12700 | -55.425
12750 | -56.9438
12800 | -58.4625
12850 | -45.4156
12900 | -32.3687
12950 | -27.2656
13000 | -22.1594
13050 | -23.3031
13100 | -24.4438
13150 | -35.1437
13200 | -45.8438
13250 | -47.1469
13300 | -48.45
13350 | -51.9312
13400 | -55.4125
13450 | -53.7781
13500 | -52.1406
13550 | -53.1063
13600 | -54.0719
13650 | -53.9844
13700 | -53.8969
13750 | -55.3438
13800 | -56.7875
13850 | -60.7875
13900 | -64.7844
13950 | -59.2469
14000 | -53.7062
14050 | -51.0406
14100 | -48.375
14150 | -50.5125
14200 | -52.6469
14250 | -56.1781
14300 | -59.7062
14350 | -60.9219
14400 | -62.1375
14450 | -56.5594
14500 | -50.9781
14550 | -49.3813
14600 | -47.7812
14650 | -53.2812
14700 | -58.7781
14750 | -53.7875
14800 | -48.7969
14850 | -49.8
14900 | -50.8031
14950 | -45.3969
15000 | -39.9875
15050 | -40.1375
15100 | -40.2875
15150 | -45.525
15200 | -50.7625
15250 | -59.9562
15300 | -69.1469
15350 | -63.4438
15400 | -57.7406
15450 | -55.5938
15500 | -53.4469
15550 | -50.2531
15600 | -47.0594
15650 | -47.3125
15700 | -47.5656
15750 | -51.3375
15800 | -55.1063
15850 | -65.7062
15900 | -76.3031
15950 | -66.6531
16000 | -57.0031
16050 | -58.3312
16100 | -59.6594
16150 | -57.5438
16200 | -55.4281
16250 | -53.55
16300 | -51.6688
16350 | -54.4062
16400 | -57.1406
16450 | -59.1688
16500 | -61.1969
16550 | -54.9188
16600 | -48.6375
16650 | -50.2656
16700 | -51.8906
16750 | -52.8937
16800 | -53.8937
16850 | -52.4156
16900 | -50.9344
16950 | -55.6063
17000 | -60.2781
17050 | -63.9656
17100 | -67.6531
17150 | -66.7438
17200 | -65.8312
17250 | -60.7656
17300 | -55.7
17350 | -55.6125
17400 | -55.525
17450 | -54.4031
17500 | -53.2781
17550 | -50.8375
17600 | -48.3969
17650 | -49.6469
17700 | -50.8937
17750 | -53.9406
17800 | -56.9844
17850 | -61.0094
17900 | -65.0344
17950 | -58.0375
18000 | -51.0375
18050 | -51.0875
18100 | -51.1375
18150 | -59.4094
18200 | -67.6781
18250 | -61.9875
18300 | -56.2969
18350 | -55.3844
18400 | -54.4719
18450 | -53.4312
18500 | -52.3875
18550 | -53.1906
18600 | -53.9937
18650 | -51.7969
18700 | -49.6
18750 | -49.5281
18800 | -49.4531
18850 | -38.9125
18900 | -28.3687
18950 | -22.0312
19000 | -15.6906
19050 | -16.0062
19100 | -16.3187
19150 | -24.0094
19200 | -31.6969
19250 | -40.4344
19300 | -49.1719
19350 | -49.1094
19400 | -49.0469
19450 | -57.7563
19500 | -66.4656
19550 | -62.1625
19600 | -57.8594
19650 | -55.7812
19700 | -53.7
19750 | -52.5781
19800 | -51.4562
19850 | -51.9531
19900 | -52.4469
19950 | -51.8219
20000 | -51.1938
20050 | -52.7156
20100 | -54.2375
20150 | -54.6437
20200 | -55.05
20250 | -53.0656
20300 | -51.0781
20350 | -50.25
20400 | -49.4219
20450 | -49.4469
20500 | -49.4688
20550 | -56.5156
20600 | -63.5594
20650 | -57.0531
20700 | -50.5438
20750 | -57.6313
20800 | -64.7156
20850 | -56.225
20900 | -47.7344
20950 | -44.5
21000 | -41.2656
21050 | -42.5719
21100 | -43.8781
21150 | -47.7687
21200 | -51.6594
21250 | -52.4688
21300 | -53.275
21350 | -60.3188
21400 | -67.3594
21450 | -69.8375
21500 | -72.3156
21550 | -62.8438
21600 | -53.3719
21650 | -51.6469
21700 | -49.9188
21750 | -51.5406
21800 | -53.1625
21850 | -51.7406
21900 | -50.3188
21950 | -50.7938
22000 | -51.2656
22050 | -51.4156
22100 | -51.5656
22150 | -56.625
22200 | -61.6844
22250 | -57.9281
22300 | -54.1719
22350 | -55.7031
22400 | -57.2313
22450 | -58.0594
22500 | -58.8875
22550 | -57.075
22600 | -55.2625
22650 | -53.0438
22700 | -50.825
22750 | -51.0469
22800 | -51.2656
22850 | -54.2875
22900 | -57.3094
22950 | -54.8156
23000 | -52.3219
23050 | -55.1187
23100 | -57.9156
23150 | -56.2062
23200 | -54.4969
23250 | -54.7812
23300 | -55.0656
23350 | -54.675
23400 | -54.2812
23450 | -53.2938
23500 | -52.3031
23550 | -52.9344
23600 | -53.5625
23650 | -52.2
23700 | -50.8375
23750 | -58.6094
23800 | -66.3781
23850 | -58.2719
23900 | -50.1656
23950 | -53.6406
24000 | -57.1156
24050 | -56.3062
24100 | -55.4937
24150 | -59.3813
24200 | -63.2656
24250 | -59.6969
24300 | -56.125
24350 | -56.2344
24400 | -56.3406
24450 | -59.625
24500 | -62.9094
24550 | -59.4531
24600 | -55.9969
24650 | -53.6281
24700 | -51.2594
24750 | -51.4906
24800 | -51.7219
24850 | -50.8344
24900 | -49.9438
24950 | -44.5906
25000 | -39.2375
25050 | -38.9406
25100 | -38.6406
25150 | -45.0125
25200 | -51.3844
25250 | -55.45
25300 | -59.5125
25350 | -55.1
25400 | -50.6844
25450 | -53.5656
25500 | -56.4438
25550 | -56.1063
25600 | -55.7687
25650 | -55.4813
25700 | -55.1938
25750 | -53.5906
25800 | -51.9844
25850 | -57.6125
25900 | -63.2375
25950 | -60.9844
26000 | -58.7313
26050 | -57.8094
26100 | -56.8875
26150 | -55.2313
26200 | -53.5719
26250 | -53.4594
26300 | -53.3438
26350 | -53.8781
26400 | -54.4094
26450 | -54.0187
26500 | -53.6281
26550 | -54.6719
26600 | -55.7156
26650 | -57.05
26700 | -58.3813
26750 | -55.7281
26800 | -53.0719
26850 | -54.0719
26900 | -55.0719
26950 | -50.1125
27000 | -45.15
27050 | -43.5875
27100 | -42.0219
27150 | -45.7313
27200 | -49.4406
27250 | -49.4094
27300 | -49.3781
27350 | -50.2719
27400 | -51.1625
27450 | -51.9031
27500 | -52.6437
27550 | -56.7437
27600 | -60.8406
27650 | -72.5969
27700 | -84.35
27750 | -72.6469
27800 | -60.9406
27850 | -56.9844
27900 | -53.0281
27950 | -54.3125
28000 | -55.5969
28050 | -59.1812
28100 | -62.7625
28150 | -63.35
28200 | -63.9344
28250 | -57.4562
28300 | -50.9781
28350 | -51.5281
28400 | -52.0781
28450 | -51.5969
28500 | -51.1125
28550 | -50.0094
28600 | -48.9062
28650 | -52.1219
28700 | -55.3375
28750 | -55.4219
28800 | -55.5031
28850 | -60.3344
28900 | -65.1656
28950 | -52.5094
29000 | -39.85
29050 | -38.1531
29100 | -36.4531
29150 | -41.5594
29200 | -46.6656
29250 | -50.175
29300 | -53.6812
29350 | -53.8719
29400 | -54.0625
29450 | -55.5281
29500 | -56.9937
29550 | -62.4125
29600 | -67.8281
29650 | -61.7938
29700 | -55.7563
29750 | -61.1063
29800 | -66.4562
29850 | -62.7625
29900 | -59.0688
29950 | -58.4188
30000 | -57.7656
30050 | -56.2875
30100 | -54.8062
30150 | -53.1469
30200 | -51.4844
30250 | -52.0187
30300 | -52.55
30350 | -52.7188
30400 | -52.8844
30450 | -54.6281
30500 | -56.3719
30550 | -57.8531
30600 | -59.3344
30650 | -57.4406
30700 | -55.5438
30750 | -54.15
30800 | -52.7531
30850 | -53.9344
30900 | -55.1125
30950 | -55.1156
31000 | -55.1187
31050 | -52.6938
31100 | -50.2656
31150 | -49.675
31200 | -49.0812
31250 | -52.0562
31300 | -55.0312
31350 | -55.9375
31400 | -56.8406
31450 | -53.6719
31500 | -50.5031
31550 | -50.975
31600 | -51.4438
31650 | -51.0594
31700 | -50.6719
31750 | -50.5688
31800 | -50.4656
31850 | -49.4594
31900 | -48.4531
31950 | -47.3656
32000 | -46.2781
32050 | -46.7094
32100 | -47.1375
32150 | -49.3969
32200 | -51.6562
32250 | -53.9469
32300 | -56.2344
32350 | -54.4625
32400 | -52.6906
32450 | -52.7031
32500 | -52.7125
32550 | -55.6969
32600 | -58.6812
32650 | -58.45
32700 | -58.2188
32750 | -56.3469
32800 | -54.4719
32850 | -52.4094
32900 | -50.3438
32950 | -46.25
33000 | -42.1531
33050 | -41.5687
33100 | -40.9844
33150 | -45.8094
33200 | -50.6313
33250 | -55.2156
33300 | -59.7969
33350 | -59.5875
33400 | -59.375
33450 | -54.6719
33500 | -49.9656
33550 | -51.7625
33600 | -53.5562
33650 | -56.1594
33700 | -58.7594
33750 | -57.8219
33800 | -56.8844
33850 | -57.7437
33900 | -58.6
33950 | -60.0312
34000 | -61.4625
34050 | -59.9406
34100 | -58.4156
34150 | -57.525
34200 | -56.6313
34250 | -57.6781
34300 | -58.7219
34350 | -57.675
34400 | -56.625
34450 | -57.4125
34500 | -58.2
34550 | -61.1281
34600 | -64.0563
34650 | -60.9094
34700 | -57.7594
34750 | -58.8937
34800 | -60.025
34850 | -62.3875
34900 | -64.7469
34950 | -53.3563
35000 | -41.9625
35050 | -40.3656
35100 | -38.7656
35150 | -41.5906
35200 | -44.4125
35250 | -46.925
35300 | -49.4375
35350 | -52.9469
35400 | -56.4531
35450 | -54.5625
35500 | -52.6688
35550 | -52.3094
35600 | -51.9469
35650 | -52.9781
35700 | -54.0094
35750 | -63.3813
35800 | -72.75
35850 | -65.4188
35900 | -58.0844
35950 | -56.8844
36000 | -55.6844
36050 | -56.2531
36100 | -56.8188
36150 | -57.1406
36200 | -57.4625
36250 | -59.1437
36300 | -60.8219
36350 | -60.8844
36400 | -60.9438
36450 | -62.6125
36500 | -64.2781
36550 | -58.65
36600 | -53.0219
36650 | -50.725
36700 | -48.4281
36750 | -49.8
36800 | -51.1688
36850 | -55.325
36900 | -59.4813
36950 | -57.7344
37000 | -55.9875
37050 | -55.1875
37100 | -54.3875
37150 | -52.0094
37200 | -49.6313
37250 | -49.7969
37300 | -49.9594
37350 | -53.9625
37400 | -57.9625
37450 | -57.6063
37500 | -57.25
37550 | -55.6187
37600 | -53.9844
37650 | -56.8406
37700 | -59.6969
37750 | -55.45
37800 | -51.2
37850 | -50.3563
37900 | -49.5125
37950 | -52.0219
38000 | -54.5312
38050 | -54.65
38100 | -54.7687
38150 | -52.8125
38200 | -50.8563
38250 | -52.2969
38300 | -53.7375
38350 | -54.1688
38400 | -54.6
38450 | -58.25
38500 | -61.9
38550 | -62.0781
38600 | -62.2531
38650 | -61.7406
38700 | -61.2281
38750 | -58.8344
38800 | -56.4375
38850 | -57.5781
38900 | -58.7156
38950 | -54.2219
39000 | -49.725
39050 | -46.8
39100 | -43.8719
39150 | -45.3813
39200 | -46.8875
39250 | -58.9875
39300 | -71.0844
39350 | -63.425
39400 | -55.7625
39450 | -55.175
39500 | -54.5875
39550 | -55.05
39600 | -55.5094
39650 | -57.2406
39700 | -58.9688
39750 | -58.8687
39800 | -58.7687
39850 | -60.9625
39900 | -63.1562
39950 | -63.9594
40000 | -64.7625
40050 | -60.725
40100 | -56.6844
40150 | -60.9906
40200 | -65.2938
40250 | -62.7594
40300 | -60.225
40350 | -59.5812
40400 | -58.9375
40450 | -64.2344
40500 | -69.5312
40550 | -61.4188
40600 | -53.3031
40650 | -57.0781
40700 | -60.8531
40750 | -53.9438
40800 | -47.0344
40850 | -46.0906
40900 | -45.1469
40950 | -47.4531
41000 | -49.7594
41050 | -52.7094
41100 | -55.6594
41150 | -55.65
41200 | -55.6375
41250 | -55.3281
41300 | -55.0156
41350 | -55.6219
41400 | -56.2281
41450 | -56.9156
41500 | -57.6031
41550 | -54.7687
41600 | -51.9344
41650 | -49.9813
41700 | -48.0281
41750 | -49.0812
41800 | -50.1313
41850 | -50.4562
41900 | -50.7812
41950 | -50.1625
42000 | -49.5438
42050 | -49.8188
42100 | -50.0906
42150 | -53.1656
42200 | -56.2406
42250 | -61.1594
42300 | -66.0781
42350 | -61.8188
42400 | -57.5562
42450 | -54.3687
42500 | -51.1812
42550 | -53.4969
42600 | -55.8094
42650 | -63.9094
42700 | -72.0062
42750 | -71.2156
42800 | -70.4219
42850 | -69.1406
42900 | -67.8563
42950 | -61.0187
43000 | -54.1812
43050 | -51.825
43100 | -49.4656
43150 | -50.6156
43200 | -51.7625
43250 | -52.9969
43300 | -54.2313
43350 | -53.3281
43400 | -52.4219
43450 | -56.4969
43500 | -60.5688
43550 | -60.2719
43600 | -59.9719
43650 | -58.4438
43700 | -56.9156
43750 | -56.5594
43800 | -56.2031
43850 | -58.0344
43900 | -59.8656
43950 | -61.1156
44000 | -62.3656
44050 | -57.9562
44100 | -53.5469
44150 | -58.6125
44200 | -63.675
44250 | -63.5469
44300 | -63.4188
44350 | -63.3188
44400 | -63.2188
44450 | -60.5938
44500 | -57.9656
44550 | -54.5
44600 | -51.0344
44650 | -53.7656
44700 | -56.4969
44750 | -57.5469
44800 | -58.5969
44850 | -58.2469
44900 | -57.8937
44950 | -54.4125
45000 | -50.9312
45050 | -49.7938
45100 | -48.6562
45150 | -49.0875
45200 | -49.5187
45250 | -50.3156
45300 | -51.1125
45350 | -55.4125
45400 | -59.7094
45450 | -57.1469
45500 | -54.5844
45550 | -52.4344
45600 | -50.2844
45650 | -51.3125
45700 | -52.3406
45750 | -53.525
45800 | -54.7062
45850 | -61.4813
45900 | -68.2562
45950 | -60.3969
46000 | -52.5375
46050 | -55.9281
46100 | -59.3156
46150 | -57.7812
46200 | -56.2469
46250 | -55.375
46300 | -54.5
46350 | -54.4813
46400 | -54.4594
46450 | -52.9
46500 | -51.3406
46550 | -51.875
46600 | -52.4062
46650 | -53.2938
46700 | -54.1781
46750 | -58.3219
46800 | -62.4656
46850 | -64.0781
46900 | -65.6906
46950 | -61.5469
47000 | -57.4
47050 | -55.1406
47100 | -52.8813
47150 | -54.4719
47200 | -56.0594
47250 | -55.8031
47300 | -55.5438
47350 | -57.4781
47400 | -59.4094
47450 | -61.2844
47500 | -63.1594
47550 | -64.8406
47600 | -66.5219
47650 | -59.5906
47700 | -52.6594
47750 | -51.9531
47800 | -51.2437
47850 | -55.6
47900 | -59.9562
47950 | -58.175
48000 | -56.3906
48050 | -57.2906
48100 | -58.1906
48150 | -55.375
48200 | -52.5562
48250 | -51.4719
48300 | -50.3844
48350 | -53.5063
48400 | -56.6281
48450 | -54.9188
48500 | -53.2062
48550 | -54.9719
48600 | -56.7344
48650 | -59.7
48700 | -62.6625
48750 | -64.2406
48800 | -65.8187
48850 | -63.3969
48900 | -60.9719
48950 | -61.225
49000 | -61.475
49050 | -62.6531
49100 | -63.8281
49150 | -63.8312
49200 | -63.8312
49250 | -60.7094
49300 | -57.5875
49350 | -54.8031
49400 | -52.0187
49450 | -51.3781
49500 | -50.7375
49550 | -53.75
49600 | -56.7594
49650 | -59.05
49700 | -61.3375
49750 | -57.325
49800 | -53.3094
49850 | -51.6
49900 | -49.8875
49950 | -50.8813
50000 | -51.875
50050 | -51.3031
50100 | -50.7313
50150 | -54.8406
50200 | -58.9469
50250 | -61.4594
50300 | -63.9688
50350 | -58.7125
50400 | -53.4531
50450 | -54.9
50500 | -56.3438
50550 | -58.9156
50600 | -61.4875
50650 | -60.8062
50700 | -60.1219
50750 | -56.8625
50800 | -53.6031
50850 | -53.5812
50900 | -53.5594
50950 | -52.15
51000 | -50.7375
51050 | -49.4656
51100 | -48.1906
51150 | -51.2188
51200 | -54.2437
51250 | -53.9594
51300 | -53.675
51350 | -52.9438
51400 | -52.2094
51450 | -54.6875
51500 | -57.1656
51550 | -59.6
51600 | -62.0344
51650 | -62.6906
51700 | -63.3469
51750 | -59.8781
51800 | -56.4094
51850 | -54.1844
51900 | -51.9594
51950 | -52.475
52000 | -52.9906
52050 | -51.8406
52100 | -50.6906
52150 | -51.4937
52200 | -52.2969
52250 | -53.5187
52300 | -54.7406
52350 | -54.7844
52400 | -54.825
52450 | -56.2281
52500 | -57.6313
52550 | -65.4156
52600 | -73.2
52650 | -69.8031
52700 | -66.4062
52750 | -70.9406
52800 | -75.4719
52850 | -68.0031
52900 | -60.5344
52950 | -62.225
53000 | -63.9125
53050 | -63.0406
53100 | -62.1688
53150 | -58.9031
53200 | -55.6344
53250 | -57.2469
53300 | -58.8594
53350 | -55.7719
53400 | -52.6844
53450 | -52.6187
53500 | -52.5531
53550 | -54.3469
53600 | -56.1406
53650 | -57.9844
53700 | -59.8281
53750 | -55.7188
53800 | -51.6094
53850 | -50.9688
53900 | -50.3281
53950 | -51.6812
54000 | -53.0312
54050 | -51.8906
54100 | -50.75
54150 | -50.575
54200 | -50.4
54250 | -52.225
54300 | -54.05
54350 | -56.7219
54400 | -59.3906
54450 | -58.6781
54500 | -57.9656
54550 | -59.8531
54600 | -61.7375
54650 | -64.9
54700 | -68.0625
54750 | -67.825
54800 | -67.5875
54850 | -64.4562
54900 | -61.325
54950 | -61.2906
55000 | -61.2531
55050 | -59.5531
55100 | -57.85
55150 | -54.2594
55200 | -50.6688
55250 | -48.775
55300 | -46.8781
55350 | -46.5656
55400 | -46.2531
55450 | -48.2219
55500 | -50.1875
55550 | -48.9875
55600 | -47.7875
55650 | -47.8438
55700 | -47.9
55750 | -49.0812
55800 | -50.2625
55850 | -51.7
55900 | -53.1344
55950 | -52.3094
56000 | -51.4813
56050 | -51.8594
56100 | -52.2375
56150 | -51.3937
56200 | -50.55
56250 | -53.7563
56300 | -56.9594
56350 | -59.2344
56400 | -61.5094
56450 | -60.7219
56500 | -59.9344
56550 | -59.0281
56600 | -58.1219
56650 | -57.9969
56700 | -57.8719
56750 | -60.0562
56800 | -62.2375
56850 | -62.0719
56900 | -61.9062
56950 | -59.3156
57000 | -56.7219
57050 | -56.4656
57100 | -56.2062
57150 | -54.0562
57200 | -51.9062
57250 | -56.1406
57300 | -60.375
57350 | -60.5281
57400 | -60.6781
57450 | -57.4562
57500 | -54.2344
57550 | -53.3125
57600 | -52.3875
57650 | -54.9875
57700 | -57.5844
57750 | -59.1906
57800 | -60.7938
57850 | -58.5312
57900 | -56.2687
57950 | -62.1063
58000 | -67.9406
58050 | -59.8281
58100 | -51.7125
58150 | -54.3656
58200 | -57.0156
58250 | -54.1406
58300 | -51.2656
58350 | -49.9438
58400 | -48.6187
58450 | -50.8406
58500 | -53.0625
58550 | -53.0781
58600 | -53.0906
58650 | -52.8219
58700 | -52.5531
58750 | -54.6125
58800 | -56.6688
58850 | -59.6875
58900 | -62.7031
58950 | -58.4125
59000 | -54.1219
59050 | -56.8156
59100 | -59.5094
59150 | -60.05
59200 | -60.5906
59250 | -62.0594
59300 | -63.5281
59350 | -64.6344
59400 | -65.7375
59450 | -63.3219
59500 | -60.9031
59550 | -57.3969
59600 | -53.8875
59650 | -52.3281
59700 | -50.7656
59750 | -51.4219
59800 | -52.0781
59850 | -56.95
59900 | -61.8188
59950 | -59.9781
60000 | -58.1344
60050 | -62.0094
60100 | -65.8844
60150 | -59.3031
60200 | -52.7219
60250 | -53.1781
60300 | -53.6313
60350 | -54.975
60400 | -56.3156
60450 | -56.6156
60500 | -56.9156
60550 | -55.2781
60600 | -53.6406
60650 | -53.6
60700 | -53.5562
60750 | -57.0812
60800 | -60.6063
60850 | -60.6375
60900 | -60.6656
60950 | -58.025
61000 | -55.3813
61050 | -53.2719
61100 | -51.1594
61150 | -52.1313
61200 | -53.1031
61250 | -53.9969
61300 | -54.8875
61350 | -54.9594
61400 | -55.0312
61450 | -58.6
61500 | -62.1688
61550 | -60.5906
61600 | -59.0094
61650 | -56.3344
61700 | -53.6594
61750 | -52.5375
61800 | -51.4156
61850 | -54.25
61900 | -57.0844
61950 | -58.975
62000 | -60.8656
62050 | -58.6187
62100 | -56.3719
62150 | -56.0438
62200 | -55.7156
62250 | -54.8563
62300 | -53.9969
62350 | -51.7156
62400 | -49.4312
62450 | -51.6031
62500 | -53.7719
62550 | -53.6281
62600 | -53.4844
62650 | -52.1656
62700 | -50.8469
62750 | -54.6281
62800 | -58.4094
62850 | -58.6063
62900 | -58.8
62950 | -57.45
63000 | -56.0969
63050 | -50.8062
63100 | -45.5125
63150 | -44.5281
63200 | -43.5406
63250 | -45.6469
63300 | -47.7531
63350 | -52.0812
63400 | -56.4062
63450 | -55.8594
63500 | -55.3094
63550 | -53.6063
63600 | -51.9
63650 | -52.7531
63700 | -53.6063
63750 | -56.8844
63800 | -60.1594
63850 | -60.9562
63900 | -61.75
63950 | -61.5281
64000 | -61.3031
64050 | -62.2375
64100 | -63.1719
64150 | -61.7687
64200 | -60.3656
64250 | -58.6344
64300 | -56.9031
64350 | -59.8656
64400 | -62.825
64450 | -70.7969
64500 | -78.7656
64550 | -68.2938
64600 | -57.8188
64650 | -57.6437
64700 | -57.4656
64750 | -57.65
64800 | -57.8312
64850 | -58.425
64900 | -59.0187
64950 | -61.4562
65000 | -63.8906
65050 | -68.15
65100 | -72.4062
65150 | -65.3031
65200 | -58.2
65250 | -57.2531
65300 | -56.3031
65350 | -57.8188
65400 | -59.3344
65450 | -60.4094
65500 | -61.4813
65550 | -63.5594
65600 | -65.6344
65650 | -69.1781
65700 | -72.7188
65750 | -69.2844
65800 | -65.85
65850 | -62.5469
65900 | -59.2437
65950 | -59.6906
66000 | -60.1375
66050 | -63.425
66100 | -66.7125
66150 | -63.4344
66200 | -60.1562
66250 | -55.6781
66300 | -51.2
66350 | -50.1
66400 | -49
66450 | -49.0406
66500 | -49.0781
66550 | -51.3594
66600 | -53.6375
66650 | -54.9969
66700 | -56.3531
66750 | -54.5469
66800 | -52.7406
66850 | -55.8563
66900 | -58.9719
66950 | -56.4062
67000 | -53.8406
67050 | -51.0344
67100 | -48.225
67150 | -49.8312
67200 | -51.4344
67250 | -56.1313
67300 | -60.8281
67350 | -56.0688
67400 | -51.3094
67450 | -49.8125
67500 | -48.3125
67550 | -50.9344
67600 | -53.5531
67650 | -58.4188
67700 | -63.2812
67750 | -59.4281
67800 | -55.5719
67850 | -56.075
67900 | -56.5781
67950 | -54.5469
68000 | -52.5156
68050 | -51.95
68100 | -51.3813
68150 | -54.0719
68200 | -56.7625
68250 | -54.3375
68300 | -51.9094
68350 | -50.7094
68400 | -49.5063
68450 | -49.2969
68500 | -49.0844
68550 | -49.9656
68600 | -50.8469
68650 | -52.7625
68700 | -54.675
68750 | -55.4719
68800 | -56.2687
68850 | -59.5469
68900 | -62.825
68950 | -58.9875
69000 | -55.15
69050 | -53.9688
69100 | -52.7844
69150 | -59.3844
69200 | -65.9813
69250 | -61.3125
69300 | -56.6437
69350 | -55.8031
69400 | -54.9625
69450 | -55.15
69500 | -55.3344
69550 | -57.1812
69600 | -59.025
69650 | -58.375
69700 | -57.725
69750 | -59.4969
69800 | -61.2687
69850 | -60.2188
69900 | -59.1688
69950 | -58.5844
70000 | -58
70050 | -56.1156
70100 | -54.2281
70150 | -57.1344
70200 | -60.0375
70250 | -63.5719
70300 | -67.1063
70350 | -65.025
70400 | -62.9406
70450 | -56.9656
70500 | -50.9906
70550 | -52.4531
70600 | -53.9125
70650 | -58.9031
70700 | -63.8906
70750 | -63.5656
70800 | -63.2375
70850 | -61.8625
70900 | -60.4875
70950 | -58.7781
71000 | -57.0688
71050 | -53.975
71100 | -50.8781
71150 | -51.0688
71200 | -51.2563
71250 | -52.5969
71300 | -53.9375
71350 | -50.8344
71400 | -47.7281
71450 | -47.4813
71500 | -47.2344
71550 | -48.45
71600 | -49.6625
71650 | -54.1469
71700 | -58.6281
71750 | -59.5312
71800 | -60.4344
71850 | -58.7656
71900 | -57.0938
71950 | -61.0906
72000 | -65.0875
72050 | -66.3937
72100 | -67.7
72150 | -68.2313
72200 | -68.7625
72250 | -67.0687
72300 | -65.375
72350 | -70.6719
72400 | -75.9688
72450 | -64.8094
72500 | -53.65
72550 | -53.0156
72600 | -52.3781
72650 | -58.0312
72700 | -63.6844
72750 | -62.5625
72800 | -61.4375
72850 | -61.2437
72900 | -61.0469
72950 | -66.9219
73000 | -72.7938
73050 | -65.1094
73100 | -57.4219
73150 | -56.8906
73200 | -56.3594
73250 | -60.5344
73300 | -64.7094
73350 | -59.9156
73400 | -55.1187
73450 | -60.35
73500 | -65.5812
73550 | -59.7375
73600 | -53.8906
73650 | -56.5125
73700 | -59.1344
73750 | -60.5969
73800 | -62.0562
73850 | -57.0781
73900 | -52.1
73950 | -50.7031
74000 | -49.3031
74050 | -49.4531
74100 | -49.6
74150 | -51.1281
74200 | -52.6562
74250 | -56.7656
74300 | -60.8719
74350 | -61.6688
74400 | -62.4625
74450 | -60.1875
74500 | -57.9125
74550 | -58.7812
74600 | -59.65
74650 | -62.7062
74700 | -65.7625
74750 | -65.0625
74800 | -64.3625
74850 | -62.0344
74900 | -59.7062
74950 | -56.2656
75000 | -52.825
75050 | -52.6187
75100 | -52.4125
75150 | -54.8375
75200 | -57.2625
75250 | -58.5156
75300 | -59.7687
75350 | -56.0125
75400 | -52.2563
75450 | -53.9531
75500 | -55.6469
75550 | -54.975
75600 | -54.3
75650 | -62.2437
75700 | -70.1844
75750 | -62.4156
75800 | -54.6437
75850 | -55.5
75900 | -56.3563
75950 | -56.5
76000 | -56.6406
76050 | -54.9344
76100 | -53.2281
76150 | -54.1531
76200 | -55.075
76250 | -56.6875
76300 | -58.3
76350 | -57.4688
76400 | -56.6375
76450 | -57.1313
76500 | -57.6219
76550 | -62.2812
76600 | -66.9375
76650 | -63.775
76700 | -60.6094
76750 | -66.1594
76800 | -71.7062
76850 | -64.5031
76900 | -57.3
76950 | -58.5
77000 | -59.6969
77050 | -58.8906
77100 | -58.0812
77150 | -54.5531
77200 | -51.025
77250 | -50.675
77300 | -50.3219
77350 | -58.7719
77400 | -67.2219
77450 | -62.7437
77500 | -58.2625
77550 | -55.0031
77600 | -51.7406
77650 | -52.5594
77700 | -53.375
77750 | -67.2219
77800 | -81.0687
77850 | -69.9
77900 | -58.7281
77950 | -56.675
78000 | -54.6187
78050 | -55.0656
78100 | -55.5125
78150 | -57.8625
78200 | -60.2125
78250 | -61.2219
78300 | -62.2281
78350 | -63.3188
78400 | -64.4062
78450 | -60.5562
78500 | -56.7031
78550 | -55.8469
78600 | -54.9906
78650 | -54.0219
78700 | -53.05
78750 | -53.1781
78800 | -53.3062
78850 | -56.7969
78900 | -60.2875
78950 | -56.6531
79000 | -53.0156
79050 | -56.0219
79100 | -59.025
79150 | -57.4719
79200 | -55.9188
79250 | -57.1406
79300 | -58.3625
79350 | -55.55
79400 | -52.7344
79450 | -52.35
79500 | -51.9656
79550 | -59.1187
79600 | -66.2719
79650 | -62.3906
79700 | -58.5063
79750 | -58.1719
79800 | -57.8375
79850 | -58.0031
79900 | -58.1688
79950 | -58.35
80000 | -58.5281
80050 | -57.025
80100 | -55.5219
80150 | -54.7344
80200 | -53.9438
80250 | -55.0063
80300 | -56.0656
80350 | -56.9969
80400 | -57.925
80450 | -55.6781
80500 | -53.4281
80550 | -54.9937
80600 | -56.5594
80650 | -59.1063
80700 | -61.65
80750 | -58.2563
80800 | -54.8594
80850 | -53.45
80900 | -52.0375
80950 | -52.675
81000 | -53.3125
81050 | -57.7875
81100 | -62.2625
81150 | -63.4312
81200 | -64.6
81250 | -60.2
81300 | -55.7969
81350 | -54.7656
81400 | -53.7344
81450 | -57.1406
81500 | -60.5438
81550 | -58.3156
81600 | -56.0875
81650 | -54.5906
81700 | -53.0906
81750 | -54.4438
81800 | -55.7969
81850 | -53.8719
81900 | -51.9438
81950 | -53.0969
82000 | -54.2469
82050 | -53.0438
82100 | -51.8375
82150 | -54.05
82200 | -56.2625
82250 | -56.0594
82300 | -55.8563
82350 | -54.5281
82400 | -53.1969
82450 | -53.9062
82500 | -54.6156
82550 | -57.8875
82600 | -61.1594
82650 | -62.775
82700 | -64.3906
82750 | -62.2687
82800 | -60.1437
82850 | -61.5812
82900 | -63.0187
82950 | -58.375
83000 | -53.7281
83050 | -50.8875
83100 | -48.0469
83150 | -48.2344
83200 | -48.4188
83250 | -50.6656
83300 | -52.9125
83350 | -51.7906
83400 | -50.6656
83450 | -51.6781
83500 | -52.6906
83550 | -60.0781
83600 | -67.4625
83650 | -69.6625
83700 | -71.8594
83750 | -62.6094
83800 | -53.3594
83850 | -51.7406
83900 | -50.1219
83950 | -51.4813
84000 | -52.8375
84050 | -52.775
84100 | -52.7125
84150 | -54.6094
84200 | -56.5063
84250 | -53.5063
84300 | -50.5063
84350 | -51.2062
84400 | -51.9031
84450 | -52.6844
84500 | -53.4656
84550 | -52.6125
84600 | -51.7563
84650 | -51.4469
84700 | -51.1344
84750 | -49.9781
84800 | -48.8188
84850 | -49.35
84900 | -49.8813
84950 | -50.7563
85000 | -51.6313
85050 | -53.2156
85100 | -54.7969
85150 | -55.4281
85200 | -56.0562
85250 | -54.9031
85300 | -53.75
85350 | -54.15
85400 | -54.5469
85450 | -53.9844
85500 | -53.4219
85550 | -53.9406
85600 | -54.4562
85650 | -61.9688
85700 | -69.4813
85750 | -66.3219
85800 | -63.1594
85850 | -64.7875
85900 | -66.4125
85950 | -61.625
86000 | -56.8375
86050 | -55.9875
86100 | -55.1375
86150 | -56.5688
86200 | -58
86250 | -58.7125
86300 | -59.4219
86350 | -59.4469
86400 | -59.4719
86450 | -55.9344
86500 | -52.3937
86550 | -54.5344
86600 | -56.6719
86650 | -62.2344
86700 | -67.7938
86750 | -62.15
86800 | -56.5063
86850 | -55.1187
86900 | -53.7313
86950 | -54.4344
87000 | -55.1344
87050 | -53.3594
87100 | -51.5812
87150 | -51.0562
87200 | -50.5312
87250 | -53.7844
87300 | -57.0344
87350 | -57.9188
87400 | -58.8031
87450 | -58.0656
87500 | -57.3281
87550 | -54.9438
87600 | -52.5562
87650 | -53.1156
87700 | -53.6719
87750 | -52.1656
87800 | -50.6562
87850 | -50.5219
87900 | -50.3844
87950 | -54.0906
88000 | -57.7969
88050 | -55.7094
88100 | -53.6219
88150 | -58.8375
88200 | -64.05
88250 | -60.8687
88300 | -57.6875
88350 | -58.3656
88400 | -59.0406
88450 | -60.0594
88500 | -61.075
88550 | -62.1812
88600 | -63.2844
88650 | -66.8
88700 | -70.3156
88750 | -62.1844
88800 | -54.05
88850 | -51.0219
88900 | -47.9937
88950 | -48.6094
89000 | -49.2219
89050 | -50.5625
89100 | -51.9031
89150 | -53.225
89200 | -54.5438
89250 | -56.05
89300 | -57.5531
89350 | -58.5125
89400 | -59.4688
89450 | -58.0969
89500 | -56.7219
89550 | -57.4406
89600 | -58.1594
89650 | -62.5625
89700 | -66.9625
89750 | -61.9219
89800 | -56.8781
89850 | -53.8844
89900 | -50.8906
89950 | -53.3219
90000 | -55.7531
90050 | -55.9344
90100 | -56.1156
90150 | -55.7812
90200 | -55.4469
90250 | -57.7469
90300 | -60.0469
90350 | -57.675
90400 | -55.3
90450 | -55.3969
90500 | -55.4906
90550 | -55.2437
90600 | -54.9937
90650 | -52.7687
90700 | -50.5406
90750 | -50.725
90800 | -50.9094
90850 | -55.8
90900 | -60.6875
90950 | -59.9469
91000 | -59.2062
91050 | -57.6187
91100 | -56.0312
91150 | -55.0469
91200 | -54.0594
91250 | -59.3687
91300 | -64.675
91350 | -59.625
91400 | -54.5719
91450 | -53.0375
91500 | -51.5
91550 | -55.075
91600 | -58.65
91650 | -58.7594
91700 | -58.8656
91750 | -56.1406
91800 | -53.4125
91850 | -55.6219
91900 | -57.8281
91950 | -56.625
92000 | -55.4219
92050 | -56.1938
92100 | -56.9656
92150 | -56.325
92200 | -55.6812
92250 | -53.4937
92300 | -51.3062
92350 | -50.2
92400 | -49.0906
92450 | -50.5531
92500 | -52.0156
92550 | -53.5406
92600 | -55.0656
92650 | -56.8031
92700 | -58.5406
92750 | -55.95
92800 | -53.3563
92850 | -53.7375
92900 | -54.1187
92950 | -62.5531
93000 | -70.9844
93050 | -62.8375
93100 | -54.6875
93150 | -53.9062
93200 | -53.1219
93250 | -51.8906
93300 | -50.6594
93350 | -51.1406
93400 | -51.6219
93450 | -56.425
93500 | -61.225
93550 | -58.6812
93600 | -56.1375
93650 | -56.0719
93700 | -56.0031
93750 | -57.0219
93800 | -58.0406
93850 | -58.2906
93900 | -58.5375
93950 | -59.025
94000 | -59.5094
94050 | -59.8094
94100 | -60.1094
94150 | -57.3781
94200 | -54.6469
94250 | -53.2719
94300 | -51.8969
94350 | -53.8312
94400 | -55.7625
94450 | -56.7281
94500 | -57.6938
94550 | -57.3406
94600 | -56.9875
94650 | -55.975
94700 | -54.9594
94750 | -56.1094
94800 | -57.2594
94850 | -60.6781
94900 | -64.0938
94950 | -60.8594
95000 | -57.625
95050 | -55.9188
95100 | -54.2125
95150 | -54.6094
95200 | -55.0063
95250 | -56.8344
95300 | -58.6594
95350 | -57.4656
95400 | -56.2687
95450 | -61.0031
95500 | -65.7375
95550 | -65.875
95600 | -66.0094
95650 | -59.175
95700 | -52.3406
95750 | -53.1531
95800 | -53.9656
95850 | -63.6875
95900 | -73.4062
95950 | -66.7969
96000 | -60.1875
96050 | -60.7656
96100 | -61.3406
96150 | -62.6063
96200 | -63.8719
96250 | -59.4375
96300 | -55
96350 | -53.7938
96400 | -52.5844
96450 | -52.4562
96500 | -52.3281
96550 | -54.7062
96600 | -57.0844
96650 | -63.2406
96700 | -69.3937
96750 | -65.7875
96800 | -62.1781
96850 | -59.4375
96900 | -56.6938
96950 | -57.7687
97000 | -58.8406
97050 | -57.5281
97100 | -56.2125
97150 | -53.0969
97200 | -49.9781
97250 | -49.2469
97300 | -48.5125
97350 | -50.9719
97400 | -53.4312
97450 | -54.8188
97500 | -56.2031
97550 | -54.0531
97600 | -51.9031
97650 | -52.2938
97700 | -52.6844
97750 | -54.3375
97800 | -55.9875
97850 | -60.9312
97900 | -65.875
97950 | -60.0875
98000 | -54.2969
98050 | -53.2969
98100 | -52.2938
98150 | -54.0562
98200 | -55.8156
98250 | -58.2875
98300 | -60.7563
98350 | -59.9219
98400 | -59.0844
98450 | -65.8563
98500 | -72.6281
98550 | -70.6906
98600 | -68.7531
98650 | -62.5156
98700 | -56.2781
98750 | -55.8438
98800 | -55.4094
98850 | -56.1812
98900 | -56.9531
98950 | -57.9813
99000 | -59.0063
99050 | -58.8219
99100 | -58.6375
99150 | -56.2563
99200 | -53.875
99250 | -62.5781
99300 | -71.2812
99350 | -64.7719
99400 | -58.2594
99450 | -58.0625
99500 | -57.8625
99550 | -54.4031
99600 | -50.9406
99650 | -52.0219
99700 | -53.1
99750 | -56.4625
99800 | -59.8219
99850 | -55.6469
99900 | -51.4719
99950 | -55.1094
100000 | -58.7437
100050 | -62.2437
100100 | -65.7406
100150 | -65.425
100200 | -65.1094
100250 | -61.525
100300 | -57.9406
100350 | -58.2938
100400 | -58.6437
100450 | -57.0094
100500 | -55.3719
100550 | -56.6313
100600 | -57.8875
100650 | -59.3312
100700 | -60.7719
100750 | -60.9906
100800 | -61.2062
100850 | -59.7656
100900 | -58.3219
100950 | -59.1063
101000 | -59.8906
101050 | -56.8781
101100 | -53.8656
101150 | -54.85
101200 | -55.8312
101250 | -58.3844
101300 | -60.9344
101350 | -56.65
101400 | -52.3656
101450 | -54.7625
101500 | -57.1562
101550 | -57.3406
101600 | -57.5219
101650 | -54.9469
101700 | -52.3719
101750 | -54.2812
101800 | -56.1875
101850 | -63.4156
101900 | -70.6437
101950 | -63.175
102000 | -55.7062
102050 | -56.925
102100 | -58.1437
102150 | -63.7719
102200 | -69.4
102250 | -65.0812
102300 | -60.7625
102350 | -59.2188
102400 | -57.675
102450 | -57.2406
102500 | -56.8031
102550 | -55.1938
102600 | -53.5844
102650 | -58.1406
102700 | -62.6938
102750 | -57.7062
102800 | -52.7188
102850 | -52.4906
102900 | -52.2625
102950 | -55.575
103000 | -58.8875
103050 | -56.1906
103100 | -53.4906
103150 | -51.2344
103200 | -48.975
103250 | -51.2563
103300 | -53.5375
103350 | -53.9219
103400 | -54.3062
103450 | -53.6125
103500 | -52.9156
103550 | -57.5375
103600 | -62.1562
103650 | -62.3875
103700 | -62.6187
103750 | -62.5469
103800 | -62.4719
103850 | -60.4719
103900 | -58.4719
103950 | -57.8656
104000 | -57.2563
104050 | -58.825
104100 | -60.3937
104150 | -58.9969
104200 | -57.6
104250 | -55.0875
104300 | -52.5719
104350 | -53.5125
104400 | -54.45
104450 | -61.0969
104500 | -67.7406
104550 | -63.8
104600 | -59.8594
104650 | -62.1781
104700 | -64.4969
104750 | -63.1187
104800 | -61.7406
104850 | -60.075
104900 | -58.4094
104950 | -56.9375
105000 | -55.4656
105050 | -59.1594
105100 | -62.85
105150 | -61.9719
105200 | -61.0906
105250 | -63.4719
105300 | -65.85
105350 | -60.8875
105400 | -55.9219
105450 | -52.7656
105500 | -49.6094
105550 | -50.6719
105600 | -51.7313
105650 | -53.3125
105700 | -54.8937
105750 | -53.6344
105800 | -52.3719
105850 | -54.2938
105900 | -56.2156
105950 | -59.7219
106000 | -63.2281
106050 | -59.375
106100 | -55.5219
106150 | -58.6656
106200 | -61.8094
106250 | -58.1906
106300 | -54.5688
106350 | -58.9594
106400 | -63.35
106450 | -65.2938
106500 | -67.2375
106550 | -61.6094
106600 | -55.9781
106650 | -62.3219
106700 | -68.6625
106750 | -60.9125
106800 | -53.1625
106850 | -55.9625
106900 | -58.7594
106950 | -59.8531
107000 | -60.9469
107050 | -58.4531
107100 | -55.9562
107150 | -55.1437
107200 | -54.3281
107250 | -53.9813
107300 | -53.6344
107350 | -54.8156
107400 | -55.9969
107450 | -58.3188
107500 | -60.6375
107550 | -59.9906
107600 | -59.3438
107650 | -61.2
107700 | -63.0562
107750 | -60.0375
107800 | -57.0187
107850 | -60.1375
107900 | -63.2531
107950 | -58.4031
108000 | -53.5531
108050 | -55.3344
108100 | -57.1125
108150 | -63.2313
108200 | -69.35
108250 | -68.8656
108300 | -68.3812
108350 | -62.075
108400 | -55.7656
108450 | -52.9688
108500 | -50.1719
108550 | -52.3719
108600 | -54.5688
108650 | -56.3062
108700 | -58.0438
108750 | -58.6
108800 | -59.1531
108850 | -60.3094
108900 | -61.4625
108950 | -62.3594
109000 | -63.2563
109050 | -58.3281
109100 | -53.3969
109150 | -53.1656
109200 | -52.9344
109250 | -55.9531
109300 | -58.9719
109350 | -58.3125
109400 | -57.65
109450 | -58.9844
109500 | -60.3156
109550 | -56.9438
109600 | -53.5688
109650 | -54.8813
109700 | -56.1906
109750 | -55.0938
109800 | -53.9937
109850 | -53.2406
109900 | -52.4844
109950 | -54.8031
110000 | -57.1187
110050 | -62.325
110100 | -67.5312
110150 | -64.7
110200 | -61.8656
110250 | -57.425
110300 | -52.9813
110350 | -51.2125
110400 | -49.4438
110450 | -50.5938
110500 | -51.7406
110550 | -57.4594
110600 | -63.175
110650 | -60.9281
110700 | -58.6812
110750 | -59.5906
110800 | -60.5
110850 | -63.2687
110900 | -66.0344
110950 | -62.8813
111000 | -59.7281
111050 | -63.325
111100 | -66.9219
111150 | -60.7906
111200 | -54.6594
111250 | -54.6875
111300 | -54.7156
111350 | -62.0812
111400 | -69.4437
111450 | -60.575
111500 | -51.7031
111550 | -49.375
111600 | -47.0469
111650 | -48.6281
111700 | -50.2094
111750 | -57.4375
111800 | -64.6656
111850 | -67.975
111900 | -71.2812
111950 | -64.1875
112000 | -57.0938
112050 | -57.7875
112100 | -58.4781
112150 | -60.1469
112200 | -61.8125
112250 | -55.9906
112300 | -50.1688
112350 | -48.4312
112400 | -46.6938
112450 | -50.2344
112500 | -53.775
112550 | -60.7844
112600 | -67.7938
112650 | -61.2156
112700 | -54.6344
112750 | -51.4969
112800 | -48.3563
112850 | -48.9625
112900 | -49.5656
112950 | -50.9844
113000 | -52.4
113050 | -54.0531
113100 | -55.7031
113150 | -58.2188
113200 | -60.7344
113250 | -58.8438
113300 | -56.95
113350 | -54.6281
113400 | -52.3062
113450 | -54.8844
113500 | -57.4594
113550 | -56.5156
113600 | -55.5719
113650 | -53.65
113700 | -51.7281
113750 | -53.4281
113800 | -55.125
113850 | -52.9469
113900 | -50.7687
113950 | -49.5531
114000 | -48.3375
114050 | -49.6906
114100 | -51.0406
114150 | -56.3281
114200 | -61.6156
114250 | -59.7281
114300 | -57.8375
114350 | -54.1219
114400 | -50.4031
114450 | -57.3813
114500 | -64.3594
114550 | -57.4656
114600 | -50.5688
114650 | -50.3719
114700 | -50.1719
114750 | -49.9625
114800 | -49.75
114850 | -49.9031
114900 | -50.0531
114950 | -52.8844
115000 | -55.7125
115050 | -65.375
115100 | -75.0344
115150 | -68.1406
115200 | -61.2437
115250 | -57.5594
115300 | -53.8719
115350 | -55.7344
115400 | -57.5938
115450 | -55.6875
115500 | -53.7781
115550 | -54.5844
115600 | -55.3875
115650 | -56.8719
115700 | -58.3563
115750 | -58.1156
115800 | -57.875
115850 | -57.0031
115900 | -56.1313
115950 | -59.7094
116000 | -63.2875
116050 | -58.7625
116100 | -54.2344
116150 | -54.4656
116200 | -54.6938
116250 | -59.6219
116300 | -64.55
116350 | -64.8219
116400 | -65.0906
116450 | -61.2125
116500 | -57.3344
116550 | -55.5656
116600 | -53.7938
116650 | -54.1313
116700 | -54.4656
116750 | -52.4375
116800 | -50.4062
116850 | -50.0281
116900 | -49.6469
116950 | -51.5906
117000 | -53.5344
117050 | -52.0938
117100 | -50.65
117150 | -51.2531
117200 | -51.8563
117250 | -54.2781
117300 | -56.6969
117350 | -54.8719
117400 | -53.0469
117450 | -54.3219
117500 | -55.5969
117550 | -56.1656
117600 | -56.7313
117650 | -54.9844
117700 | -53.2375
117750 | -52.6406
117800 | -52.0438
117850 | -54.2812
117900 | -56.5187
117950 | -54.2062
118000 | -51.8906
118050 | -57.5125
118100 | -63.1344
118150 | -66.1437
118200 | -69.1531
118250 | -63.6562
118300 | -58.1562
118350 | -61.2812
118400 | -64.4062
118450 | -66.5156
118500 | -68.6219
118550 | -64.2812
118600 | -59.9406
118650 | -58.9656
118700 | -57.9906
118750 | -54.9813
118800 | -51.9719
118850 | -52.6938
118900 | -53.4156
118950 | -63.7812
119000 | -74.1469
119050 | -68.5219
119100 | -62.8937
119150 | -59.5469
119200 | -56.1969
119250 | -53.4281
119300 | -50.6562
119350 | -50.6625
119400 | -50.6688
119450 | -53.0969
119500 | -55.5219
119550 | -56.1781
119600 | -56.8344
119650 | -61.5875
119700 | -66.3375
119750 | -61.2625
119800 | -56.1844
119850 | -55.6719
119900 | -55.1562
119950 | -58.9937
120000 | -62.8312
120050 | -60.6406
120100 | -58.4469
120150 | -57.1437
120200 | -55.8406
120250 | -56.9125
120300 | -57.9813
120350 | -64.1344
120400 | -70.2875
120450 | -65.7094
120500 | -61.1313
120550 | -63.2375
120600 | -65.3438
120650 | -59.5
120700 | -53.6562
120750 | -54.5406
120800 | -55.4219
120850 | -54.7812
120900 | -54.1375
120950 | -54.4125
121000 | -54.6844
121050 | -52.5187
121100 | -50.35
121150 | -49.3094
121200 | -48.2687
121250 | -51.7031
121300 | -55.1344
121350 | -56.4875
121400 | -57.8375
121450 | -61.3687
121500 | -64.8969
121550 | -64.9344
121600 | -64.9688
121650 | -58.2656
121700 | -51.5625
121750 | -50.75
121800 | -49.9375
121850 | -51.7062
121900 | -53.4719
121950 | -53.9281
122000 | -54.3844
122050 | -53.8375
122100 | -53.2906
122150 | -54.8
122200 | -56.3062
122250 | -56.9438
122300 | -57.5781
122350 | -72.7313
122400 | -87.8812
122450 | -70.6531
122500 | -53.425
122550 | -54.975
122600 | -56.525
122650 | -64.6437
122700 | -72.7625
122750 | -64.4313
122800 | -56.0969
122850 | -62.575
122900 | -69.0531
122950 | -62.9719
123000 | -56.8906
123050 | -58.1375
123100 | -59.3813
123150 | -57.625
123200 | -55.8687
123250 | -61.775
123300 | -67.6813
123350 | -62.5219
123400 | -57.3625
123450 | -58.6844
123500 | -60.0031
123550 | -61.8062
123600 | -63.6094
123650 | -60.1781
123700 | -56.7437
123750 | -58.5812
123800 | -60.4156
123850 | -61.0375
123900 | -61.6562
123950 | -59.2313
124000 | -56.8062
124050 | -59.525
124100 | -62.2437
124150 | -59.5094
124200 | -56.7719
124250 | -54.6969
124300 | -52.6187
124350 | -52.8469
124400 | -53.0719
124450 | -58.6625
124500 | -64.2531
124550 | -60.2062
124600 | -56.1562
124650 | -56.9375
124700 | -57.7188
124750 | -58.5938
124800 | -59.4656
124850 | -58.9312
124900 | -58.3937
124950 | -63.7875
125000 | -69.1781
125050 | -63.0969
125100 | -57.0156
125150 | -55.5
125200 | -53.9844
125250 | -55.5281
125300 | -57.0688
125350 | -55.2469
125400 | -53.4219
125450 | -55.775
125500 | -58.1281
125550 | -65.7281
125600 | -73.325
125650 | -69.5469
125700 | -65.7656
125750 | -69.1156
125800 | -72.4656
125850 | -66.1562
125900 | -59.8469
125950 | -63.2313
126000 | -66.6125
126050 | -59.4094
126100 | -52.2062
126150 | -51.4531
126200 | -50.7
126250 | -56.7406
126300 | -62.7781
126350 | -63.6375
126400 | -64.4938
126450 | -58.4469
126500 | -52.4
126550 | -51.4094
126600 | -50.4188
126650 | -54.0594
126700 | -57.6969
126750 | -59.5969
126800 | -61.4937
126850 | -63.625
126900 | -65.7562
126950 | -60.7719
127000 | -55.7844
127050 | -55.7969
127100 | -55.8094
127150 | -57.0375
127200 | -58.2656
127250 | -61.3687
127300 | -64.4688
127350 | -61.275
127400 | -58.0812
127450 | -56.9625
127500 | -55.8406
127550 | -58.5
127600 | -61.1594
127650 | -67.8031
127700 | -74.4437
127750 | -73.7687
127800 | -73.0906
127850 | -64.2313
127900 | -55.3687
127950 | -52.3438
128000 | -49.3188
128050 | -48.9438
128100 | -48.5688
128150 | -51.8531
128200 | -55.1375
128250 | -55.5969
128300 | -56.0562
128350 | -55.3594
128400 | -54.6625
128450 | -59.2406
128500 | -63.8156
128550 | -64.0438
128600 | -64.2687
128650 | -64.3406
128700 | -64.4094
128750 | -59.3687
128800 | -54.325
128850 | -56.4406
128900 | -58.5531
128950 | -63.5438
129000 | -68.5344
129050 | -64.4594
129100 | -60.3813
129150 | -60.0063
129200 | -59.6281
129250 | -59.0562
129300 | -58.4844
129350 | -56.8062
129400 | -55.125
129450 | -56.5187
129500 | -57.9125
129550 | -58.8312
129600 | -59.75
129650 | -58.2656
129700 | -56.7812
129750 | -55.525
129800 | -54.2656
129850 | -56.2469
129900 | -58.225
129950 | -56.2844
130000 | -54.3406
130050 | -55.2594
130100 | -56.1781
130150 | -61.0688
130200 | -65.9562
130250 | -61.1969
130300 | -56.4375
130350 | -59.0219
130400 | -61.6063
130450 | -56.0812
130500 | -50.5531
130550 | -49.9281
130600 | -49.3
130650 | -52.9719
130700 | -56.6406
130750 | -56.825
130800 | -57.0063
130850 | -56.1031
130900 | -55.2
130950 | -52.7156
131000 | -50.2313
131050 | -50.2188
131100 | -50.2031
131150 | -54.1906
131200 | -58.175
131250 | -58.8906
131300 | -59.6063
131350 | -60.9594
131400 | -62.3094
131450 | -60.1
131500 | -57.8875
131550 | -56.3875
131600 | -54.8844
131650 | -54.225
131700 | -53.5656
131750 | -56.2563
131800 | -58.9469
131850 | -54.6906
131900 | -50.4312
131950 | -51.8625
132000 | -53.2906
132050 | -56.8563
132100 | -60.4188
132150 | -58.5344
132200 | -56.6469
132250 | -58.3875
132300 | -60.1281
132350 | -56.725
132400 | -53.3188
132450 | -53.5281
132500 | -53.7344
132550 | -58.3312
132600 | -62.9281
132650 | -61.5281
132700 | -60.1281
132750 | -67.9625
132800 | -75.7938
132850 | -63.6594
132900 | -51.5219
132950 | -53.0906
133000 | -54.6594
133050 | -58.3156
133100 | -61.9719
133150 | -57.5469
133200 | -53.1219
133250 | -51.5875
133300 | -50.05
133350 | -51.2781
133400 | -52.5031
133450 | -55.7031
133500 | -58.9031
133550 | -57.6469
133600 | -56.3875
133650 | -54.8687
133700 | -53.3469
133750 | -55.8344
133800 | -58.3188
133850 | -56.9125
133900 | -55.5031
133950 | -54.6406
134000 | -53.7781
134050 | -54.4906
134100 | -55.2
134150 | -54.8312
134200 | -54.4625
134250 | -56.4406
134300 | -58.4156
134350 | -66.7656
134400 | -75.1125
134450 | -65.6437
134500 | -56.1719
134550 | -53.6406
134600 | -51.1063
134650 | -52.0219
134700 | -52.9344
134750 | -52.35
134800 | -51.7625
134850 | -53.6313
134900 | -55.4969
134950 | -60.9594
135000 | -66.4188
135050 | -61.6844
135100 | -56.9469
135150 | -54.4
135200 | -51.8531
135250 | -53.5594
135300 | -55.2656
135350 | -57.3844
135400 | -59.5
135450 | -56.9813
135500 | -54.4594
135550 | -52.8531
135600 | -51.2437
135650 | -51.8188
135700 | -52.3906
135750 | -52.4438
135800 | -52.4937
135850 | -50.6719
135900 | -48.8469
135950 | -48.9344
136000 | -49.0187
136050 | -49.7313
136100 | -50.4406
136150 | -50.3937
136200 | -50.3469
136250 | -49.8406
136300 | -49.3312
136350 | -49.6562
136400 | -49.9781
136450 | -52.8375
136500 | -55.6969
136550 | -53.5156
136600 | -51.3312
136650 | -52.375
136700 | -53.4156
136750 | -51.7938
136800 | -50.1688
136850 | -48.3687
136900 | -46.5688
136950 | -48.5781
137000 | -50.5875
137050 | -54.6031
137100 | -58.6156
137150 | -56.5688
137200 | -54.5187
137250 | -51.5031
137300 | -48.4875
137350 | -48.4844
137400 | -48.4781
137450 | -50.2906
137500 | -52.1031
137550 | -49.5438
137600 | -46.9813
137650 | -46.7781
137700 | -46.575
137750 | -48.7812
137800 | -50.9875
137850 | -50.9125
137900 | -50.8375
137950 | -52.2844
138000 | -53.7281
138050 | -55.0094
138100 | -56.2875
138150 | -54.4031
138200 | -52.5187
138250 | -50.9625
138300 | -49.4062
138350 | -49.65
138400 | -49.8937
138450 | -50.2375
138500 | -50.5812
138550 | -52.5281
138600 | -54.4719
138650 | -55.1375
138700 | -55.8031
138750 | -54.0781
138800 | -52.3531
138850 | -56.8344
138900 | -61.3156
138950 | -56.2062
139000 | -51.0969
139050 | -55.9781
139100 | -60.8594
139150 | -58.0219
139200 | -55.1812
139250 | -56.7437
139300 | -58.3031
139350 | -57.8188
139400 | -57.3312
139450 | -56.6688
139500 | -56.0063
139550 | -60.8125
139600 | -65.6156
139650 | -62.6219
139700 | -59.6281
139750 | -58.45
139800 | -57.2687
139850 | -55.0281
139900 | -52.7875
139950 | -53.7844
140000 | -54.7812
140050 | -59.2
140100 | -63.6156
140150 | -60.9875
140200 | -58.3594
140250 | -53.9813
140300 | -49.6031
140350 | -49.3781
140400 | -49.15
140450 | -52.7375
140500 | -56.3219
140550 | -60.7875
140600 | -65.2531
140650 | -63.5594
140700 | -61.8625
140750 | -61.5
140800 | -61.1344
140850 | -59.0688
140900 | -57.0031
140950 | -55.5281
141000 | -54.0531
141050 | -56.475
141100 | -58.8969
141150 | -57.8094
141200 | -56.7219
141250 | -53.9562
141300 | -51.1875
141350 | -52.3
141400 | -53.4125
141450 | -55.025
141500 | -56.6344
141550 | -55.7344
141600 | -54.8344
141650 | -54.2094
141700 | -53.5844
141750 | -52.3687
141800 | -51.15
141850 | -52.1656
141900 | -53.1781
141950 | -52.125
142000 | -51.0688
142050 | -50.2812
142100 | -49.4906
142150 | -56.425
142200 | -63.3594
142250 | -58.4562
142300 | -53.55
142350 | -53.8625
142400 | -54.1719
142450 | -57.9125
142500 | -61.65
142550 | -59.3188
142600 | -56.9875
142650 | -61.5
142700 | -66.0094
142750 | -58.35
142800 | -50.6906
142850 | -51.0438
142900 | -51.3969
142950 | -54.3906
143000 | -57.3844
143050 | -59.5562
143100 | -61.7281
143150 | -61.775
143200 | -61.8219
143250 | -65.4406
143300 | -69.0594
143350 | -67.1781
143400 | -65.2938
143450 | -60.6812
143500 | -56.0688
143550 | -55
143600 | -53.9281
143650 | -55.5094
143700 | -57.0875
143750 | -55.4937
143800 | -53.8969
143850 | -53.7938
143900 | -53.6875
143950 | -53.9438
144000 | -54.2
144050 | -53.2594
144100 | -52.3188
144150 | -54.7156
144200 | -57.1125
144250 | -57.8031
144300 | -58.4906
144350 | -60.1812
144400 | -61.8687
144450 | -63.9719
144500 | -66.0719
144550 | -60.5562
144600 | -55.0406
144650 | -57.2406
144700 | -59.4406
144750 | -60.9594
144800 | -62.4781
144850 | -60.1219
144900 | -57.7656
144950 | -55.4969
145000 | -53.2281
145050 | -52.6594
145100 | -52.0875
145150 | -50.8312
145200 | -49.575
145250 | -51.6562
145300 | -53.7375
145350 | -56.7875
145400 | -59.8344
145450 | -57.8937
145500 | -55.9531
145550 | -55.9469
145600 | -55.9406
145650 | -59.4281
145700 | -62.9125
145750 | -58.4125
145800 | -53.9125
145850 | -54.5375
145900 | -55.1594
145950 | -59.1656
146000 | -63.1688
146050 | -59.5312
146100 | -55.8906
146150 | -54.2406
146200 | -52.5875
146250 | -53.5781
146300 | -54.5656
146350 | -57.6375
146400 | -60.7094
146450 | -57.9
146500 | -55.0875
146550 | -51.5844
146600 | -48.0812
146650 | -50.525
146700 | -52.9656
146750 | -55.375
146800 | -57.7812
146850 | -59.1625
146900 | -60.5438
146950 | -57.1281
147000 | -53.7094
147050 | -53.5781
147100 | -53.4469
147150 | -59.1719
147200 | -64.8937
147250 | -60.4937
147300 | -56.0906
147350 | -53.7344
147400 | -51.3781
147450 | -52.0531
147500 | -52.725
147550 | -57.0156
147600 | -61.3062
147650 | -59.0469
147700 | -56.7875
147750 | -56.2687
147800 | -55.75
147850 | -51.9719
147900 | -48.1906
147950 | -49.6531
148000 | -51.1156
148050 | -52.4562
148100 | -53.7938
148150 | -53.8375
148200 | -53.8813
148250 | -54.4219
148300 | -54.9594
148350 | -52.8406
148400 | -50.7219
148450 | -52.6656
148500 | -54.6063
148550 | -56.8312
148600 | -59.0562
148650 | -58.9531
148700 | -58.8469
148750 | -57.0469
148800 | -55.2437
148850 | -56.7375
148900 | -58.2281
148950 | -55.7156
149000 | -53.2
149050 | -54.925
149100 | -56.6469
149150 | -60.7531
149200 | -64.8594
149250 | -60.45
149300 | -56.0406
149350 | -54.6562
149400 | -53.2719
149450 | -54.0969
149500 | -54.9219
149550 | -57.0406
149600 | -59.1594
149650 | -61.4156
149700 | -63.6719
149750 | -62.8906
149800 | -62.1094
149850 | -58.6313
149900 | -55.1531
149950 | -58.4031
150000 | -61.65
150050 | -60.5375
150100 | -59.4219
150150 | -57.8344
150200 | -56.2437
150250 | -58.8813
150300 | -61.5156
150350 | -61.925
150400 | -62.3312
150450 | -57.4375
150500 | -52.5406
150550 | -50.3219
150600 | -48.1
150650 | -47.925
150700 | -47.75
150750 | -49.2062
150800 | -50.6625
150850 | -53.0875
150900 | -55.5125
150950 | -62.6844
151000 | -69.8563
151050 | -65.5094
151100 | -61.1625
151150 | -60.4813
151200 | -59.8
151250 | -56.5063
151300 | -53.2125
151350 | -58.4219
151400 | -63.6313
151450 | -61.6875
151500 | -59.7437
151550 | -61.7906
151600 | -63.8375
151650 | -67.4844
151700 | -71.1312
151750 | -65.3719
151800 | -59.6125
151850 | -59.1469
151900 | -58.6781
151950 | -57.1719
152000 | -55.6656
152050 | -57.0531
152100 | -58.4406
152150 | -55.8563
152200 | -53.2687
152250 | -57.0875
152300 | -60.9031
152350 | -57.0312
152400 | -53.1562
152450 | -54.1469
152500 | -55.1375
152550 | -56.2906
152600 | -57.4406
152650 | -54.7781
152700 | -52.1156
152750 | -53.6656
152800 | -55.2156
152850 | -57.7875
152900 | -60.3563
152950 | -59.35
153000 | -58.3438
153050 | -57.0844
153100 | -55.825
153150 | -59.1281
153200 | -62.4281
153250 | -58.5719
153300 | -54.7156
153350 | -54.0812
153400 | -53.4438
153450 | -61.5063
153500 | -69.5656
153550 | -59.5219
153600 | -49.4781
153650 | -48.6656
153700 | -47.85
153750 | -55.8531
153800 | -63.8563
153850 | -58.0063
153900 | -52.1531
153950 | -52.0656
154000 | -51.975
154050 | -53.2219
154100 | -54.4656
154150 | -55.5187
154200 | -56.5719
154250 | -58.2625
154300 | -59.95
154350 | -56.1875
154400 | -52.425
154450 | -59.0812
154500 | -65.7375
154550 | -62.7969
154600 | -59.8563
154650 | -59.7188
154700 | -59.5781
154750 | -71.2969
154800 | -83.0125
154850 | -70.6625
154900 | -58.3094
154950 | -57.4469
155000 | -56.5844
155050 | -58.7313
155100 | -60.8781
155150 | -57.425
155200 | -53.9719
155250 | -55.0156
155300 | -56.0594
155350 | -55.4562
155400 | -54.8531
155450 | -53.1156
155500 | -51.375
155550 | -53.0438
155600 | -54.7125
155650 | -54.2781
155700 | -53.8406
155750 | -52.2687
155800 | -50.6938
155850 | -54.5219
155900 | -58.35
155950 | -58.275
156000 | -58.1969
156050 | -55.4
156100 | -52.6
156150 | -52.7938
156200 | -52.9875
156250 | -55.0906
156300 | -57.1938
156350 | -58.8656
156400 | -60.5344
156450 | -60.0219
156500 | -59.5063
156550 | -59.175
156600 | -58.8406
156650 | -55.1906
156700 | -51.5406
156750 | -53.5156
156800 | -55.4906
156850 | -59.9594
156900 | -64.425
156950 | -58.5344
157000 | -52.6437
157050 | -52.0031
157100 | -51.3594
157150 | -57.8563
157200 | -64.3531
157250 | -61.3219
157300 | -58.2906
157350 | -54.4688
157400 | -50.6469
157450 | -52.1719
157500 | -53.6938
157550 | -56.0969
157600 | -58.4969
157650 | -55.8531
157700 | -53.2062
157750 | -53.8969
157800 | -54.5844
157850 | -55.75
157900 | -56.9125
157950 | -56.2656
158000 | -55.6187
158050 | -61.3813
158100 | -67.1437
158150 | -69.4688
158200 | -71.7938
158250 | -61.8875
158300 | -51.9813
158350 | -50.8406
158400 | -49.6969
158450 | -53.45
158500 | -57.2
158550 | -58.4969
158600 | -59.7938
158650 | -56.3625
158700 | -52.9281
158750 | -52.675
158800 | -52.4188
158850 | -52.2875
158900 | -52.1562
158950 | -53.2375
159000 | -54.3156
159050 | -54.8813
159100 | -55.4469
159150 | -53.8344
159200 | -52.2219
159250 | -55.1938
159300 | -58.1625
159350 | -56.0969
159400 | -54.0281
159450 | -53.1938
159500 | -52.3563
159550 | -59.0781
159600 | -65.7969
159650 | -61.6187
159700 | -57.4406
159750 | -53.0219
159800 | -48.6
159850 | -49.4188
159900 | -50.2344
159950 | -52.5375
160000 | -54.8406
160050 | -61.4469
160100 | -68.0531
160150 | -68.1188
160200 | -68.1844
160250 | -64.1188
160300 | -60.0531
160350 | -64.5375
160400 | -69.0219
160450 | -62.0094
160500 | -54.9969
160550 | -57.6313
160600 | -60.2625
160650 | -55.2406
160700 | -50.2188
160750 | -51.3156
160800 | -52.4125
160850 | -56.2406
160900 | -60.0688
160950 | -59.9719
161000 | -59.875
161050 | -57.8
161100 | -55.725
161150 | -53.3406
161200 | -50.9562
161250 | -51.8656
161300 | -52.7719
161350 | -57.8219
161400 | -62.8687
161450 | -60.5156
161500 | -58.1594
161550 | -56.4969
161600 | -54.8344
161650 | -53.5531
161700 | -52.2687
161750 | -52.1844
161800 | -52.1
161850 | -52.7812
161900 | -53.4594
161950 | -55.125
162000 | -56.7875
162050 | -55.95
162100 | -55.1094
162150 | -57.7875
162200 | -60.4625
162250 | -58.6906
162300 | -56.9156
162350 | -53.1
162400 | -49.2844
162450 | -47.4406
162500 | -45.5938
162550 | -45.0969
162600 | -44.5969
162650 | -45.0719
162700 | -45.5438
162750 | -47.4906
162800 | -49.4344
162850 | -53.5438
162900 | -57.65
162950 | -62.2156
163000 | -66.7812
163050 | -63.7344
163100 | -60.6875
163150 | -60.875
163200 | -61.0594
163250 | -61.0312
163300 | -61
163350 | -62.0938
163400 | -63.1844
163450 | -69.6562
163500 | -76.1281
163550 | -67.3656
163600 | -58.6031
163650 | -59.4062
163700 | -60.2094
163750 | -59.0656
163800 | -57.9188
163850 | -57.8813
163900 | -57.8406
163950 | -57.7313
164000 | -57.6187
164050 | -57.9844
164100 | -58.3469
164150 | -60.7031
164200 | -63.0562
164250 | -58.3687
164300 | -53.6812
164350 | -52.725
164400 | -51.7687
164450 | -51.5469
164500 | -51.325
164550 | -51.5688
164600 | -51.8125
164650 | -55.7875
164700 | -59.7594
164750 | -55.1562
164800 | -50.55
164850 | -49.7812
164900 | -49.0125
164950 | -50.1531
165000 | -51.2938
165050 | -52.8406
165100 | -54.3875
165150 | -53.2375
165200 | -52.0875
165250 | -50.3656
165300 | -48.6437
165350 | -49.6313
165400 | -50.6156
165450 | -51.9188
165500 | -53.2219
165550 | -53.3563
165600 | -53.4906
165650 | -55.9031
165700 | -58.3125
165750 | -57.7594
165800 | -57.2031
165850 | -56.7344
165900 | -56.2656
165950 | -59.2406
166000 | -62.2125
166050 | -57.6437
166100 | -53.075
166150 | -64.4781
166200 | -75.8812
166250 | -64.6875
166300 | -53.4937
166350 | -59.3531
166400 | -65.2094
166450 | -59.2625
166500 | -53.3125
166550 | -53.5406
166600 | -53.7656
166650 | -55.0281
166700 | -56.2875
166750 | -55.7531
166800 | -55.2188
166850 | -60.9062
166900 | -66.5938
166950 | -59.9438
167000 | -53.2938
167050 | -59.0781
167100 | -64.8594
167150 | -58.8031
167200 | -52.7469
167250 | -51.15
167300 | -49.5531
167350 | -48.5156
167400 | -47.475
167450 | -48.7531
167500 | -50.0312
167550 | -56.125
167600 | -62.2188
167650 | -59.275
167700 | -56.3312
167750 | -56.6406
167800 | -56.95
167850 | -56.1562
167900 | -55.3594
167950 | -56.2531
168000 | -57.1469
168050 | -55.4344
168100 | -53.7219
168150 | -51.125
168200 | -48.525
168250 | -49.3469
168300 | -50.1656
168350 | -50.6344
168400 | -51.1
168450 | -52.3
168500 | -53.4969
168550 | -52.775
168600 | -52.05
168650 | -51.2031
168700 | -50.3563
168750 | -52.0656
168800 | -53.775
168850 | -54.5125
168900 | -55.25
168950 | -53.6219
169000 | -51.9937
169050 | -51.675
169100 | -51.3563
169150 | -53.9719
169200 | -56.5875
169250 | -58.1187
169300 | -59.65
169350 | -58.5031
169400 | -57.3531
169450 | -61.0281
169500 | -64.7031
169550 | -61.6625
169600 | -58.6219
169650 | -58.7094
169700 | -58.7938
169750 | -55.3156
169800 | -51.8344
169850 | -51.3375
169900 | -50.8375
169950 | -51.7656
170000 | -52.6938
170050 | -58.2844
170100 | -63.8719
170150 | -59.6562
170200 | -55.4406
170250 | -54.4
170300 | -53.3563
170350 | -52.7188
170400 | -52.0812
170450 | -51.7344
170500 | -51.3875
170550 | -52.0375
170600 | -52.6844
170650 | -58.2563
170700 | -63.8281
170750 | -57.6437
170800 | -51.4562
170850 | -49.7437
170900 | -48.0312
170950 | -48.0312
171000 | -48.0312
171050 | -50.8219
171100 | -53.6125
171150 | -59.1719
171200 | -64.7313
171250 | -61.6281
171300 | -58.525
171350 | -55.1562
171400 | -51.7875
171450 | -50.8438
171500 | -49.9
171550 | -52.6031
171600 | -55.3031
171650 | -52.7812
171700 | -50.2594
171750 | -50.2437
171800 | -50.2281
171850 | -51.7844
171900 | -53.3406
171950 | -56.175
172000 | -59.0063
172050 | -56.1969
172100 | -53.3875
172150 | -52.4156
172200 | -51.4406
172250 | -56.3094
172300 | -61.175
172350 | -58.4781
172400 | -55.7781
172450 | -54.1187
172500 | -52.4594
172550 | -52.9531
172600 | -53.4469
172650 | -52.8937
172700 | -52.3375
172750 | -53.3375
172800 | -54.3375
172850 | -57.6969
172900 | -61.0562
172950 | -59.425
173000 | -57.7938
173050 | -56.0406
173100 | -54.2875
173150 | -57.4156
173200 | -60.5406
173250 | -59.9031
173300 | -59.2625
173350 | -54.4719
173400 | -49.6812
173450 | -49.2188
173500 | -48.7563
173550 | -50.7313
173600 | -52.7062
173650 | -55.5125
173700 | -58.3156
173750 | -57.4688
173800 | -56.6219
173850 | -60.8156
173900 | -65.0094
173950 | -64.5469
174000 | -64.0812
174050 | -62.8312
174100 | -61.5781
174150 | -62.5969
174200 | -63.6125
174250 | -63.3062
174300 | -63
174350 | -59.7125
174400 | -56.4219
174450 | -55.3687
174500 | -54.3156
174550 | -57.4219
174600 | -60.525
174650 | -60.5969
174700 | -60.6656
174750 | -60.0844
174800 | -59.5
174850 | -55.2344
174900 | -50.9656
174950 | -50.8188
175000 | -50.6688
175050 | -52.075
175100 | -53.4813
175150 | -58.8
175200 | -64.1156
175250 | -59.525
175300 | -54.9312
175350 | -53.5344
175400 | -52.1375
175450 | -51.3656
175500 | -50.5938
175550 | -50.0812
175600 | -49.5656
175650 | -51.2313
175700 | -52.8937
175750 | -55.0938
175800 | -57.2906
175850 | -56.6187
175900 | -55.9469
175950 | -56.9156
176000 | -57.8844
176050 | -56.6906
176100 | -55.4937
176150 | -55.7375
176200 | -55.9813
176250 | -55.55
176300 | -55.1156
176350 | -53.7938
176400 | -52.4719
176450 | -50.5781
176500 | -48.6812
176550 | -47.6562
176600 | -46.6281
176650 | -51.5344
176700 | -56.4375
176750 | -55.8031
176800 | -55.1688
176850 | -53.5094
176900 | -51.85
176950 | -50.2812
177000 | -48.7125
177050 | -49.5187
177100 | -50.3219
177150 | -57.4344
177200 | -64.5469
177250 | -59.2156
177300 | -53.8844
177350 | -52.6531
177400 | -51.4188
177450 | -55.2812
177500 | -59.1406
177550 | -55.6437
177600 | -52.1469
177650 | -51.75
177700 | -51.3531
177750 | -58.9625
177800 | -66.5687
177850 | -62.0906
177900 | -57.6125
177950 | -58.4562
178000 | -59.3
178050 | -58.3031
178100 | -57.3031
178150 | -55.7469
178200 | -54.1906
178250 | -53.9438
178300 | -53.6938
178350 | -54.75
178400 | -55.8062
178450 | -56.5469
178500 | -57.2875
178550 | -55.7687
178600 | -54.2469
178650 | -55.7156
178700 | -57.1812
178750 | -54.5531
178800 | -51.9219
178850 | -50.0375
178900 | -48.1531
178950 | -49.4906
179000 | -50.825
179050 | -55.2938
179100 | -59.7594
179150 | -59.6187
179200 | -59.4781
179250 | -57.1219
179300 | -54.7656
179350 | -56.325
179400 | -57.8844
179450 | -56.2531
179500 | -54.6187
179550 | -51.575
179600 | -48.5281
179650 | -49.8375
179700 | -51.1469
179750 | -54.8062
179800 | -58.4656
179850 | -58.0688
179900 | -57.6688
179950 | -54.1313
180000 | -50.5906
180050 | -48.9969
180100 | -47.4031
180150 | -51.1344
180200 | -54.8656
180250 | -55.8875
180300 | -56.9062
180350 | -59.7563
180400 | -62.6031
180450 | -60.4688
180500 | -58.3312
180550 | -58.3937
180600 | -58.4562
180650 | -55.3844
180700 | -52.3125
180750 | -53.4625
180800 | -54.6094
180850 | -55.0156
180900 | -55.4188
180950 | -54.375
181000 | -53.3312
181050 | -52.8094
181100 | -52.2875
181150 | -53.4844
181200 | -54.6781
181250 | -53.1531
181300 | -51.625
181350 | -52.1031
181400 | -52.5812
181450 | -56.4406
181500 | -60.2969
181550 | -58.7812
181600 | -57.2625
181650 | -55.7031
181700 | -54.1437
181750 | -54.4375
181800 | -54.7281
181850 | -58.4813
181900 | -62.2344
181950 | -56.5125
182000 | -50.7875
182050 | -53.8062
182100 | -56.8219
182150 | -54.7938
182200 | -52.7625
182250 | -54.625
182300 | -56.4875
182350 | -54.2969
182400 | -52.1031
182450 | -51.4594
182500 | -50.8156
182550 | -52.1406
182600 | -53.4625
182650 | -53.5844
182700 | -53.7031
182750 | -51.375
182800 | -49.0438
182850 | -50.925
182900 | -52.8062
182950 | -51.8094
183000 | -50.8094
183050 | -52.4875
183100 | -54.1625
183150 | -57.1688
183200 | -60.1719
183250 | -62.825
183300 | -65.4781
183350 | -65.2219
183400 | -64.9656
183450 | -63.1313
183500 | -61.2969
183550 | -55.9219
183600 | -50.5438
183650 | -48.7563
183700 | -46.9688
183750 | -51.5156
183800 | -56.0594
183850 | -57.2969
183900 | -58.5344
183950 | -58.7281
184000 | -58.9188
184050 | -56.5125
184100 | -54.1063
184150 | -55.8281
184200 | -57.55
184250 | -55.0156
184300 | -52.4781
184350 | -51.0594
184400 | -49.6406
184450 | -50.9156
184500 | -52.1906
184550 | -57.9969
184600 | -63.8
184650 | -56.2
184700 | -48.6
184750 | -48.6906
184800 | -48.7812
184850 | -52.1219
184900 | -55.4594
184950 | -54.6906
185000 | -53.9188
185050 | -52.7469
185100 | -51.5719
185150 | -52.0531
185200 | -52.5344
185250 | -55.2625
185300 | -57.9906
185350 | -56.3937
185400 | -54.7969
185450 | -54.4406
185500 | -54.0844
185550 | -58.225
185600 | -62.3625
185650 | -56.2219
185700 | -50.0781
185750 | -50.3438
185800 | -50.6094
185850 | -53.2031
185900 | -55.7938
185950 | -53.4625
186000 | -51.1313
186050 | -51.1219
186100 | -51.1125
186150 | -54.2969
186200 | -57.4813
186250 | -58.175
186300 | -58.8656
186350 | -56.5281
186400 | -54.1906
186450 | -55.6844
186500 | -57.1781
186550 | -55.4625
186600 | -53.7469
186650 | -53.0312
186700 | -52.3156
186750 | -57.825
186800 | -63.3344
186850 | -57.5344
186900 | -51.7344
186950 | -52.5875
187000 | -53.4375
187050 | -54.2156
187100 | -54.9937
187150 | -53.2281
187200 | -51.4594
187250 | -51.0594
187300 | -50.6594
187350 | -50.1313
187400 | -49.6031
187450 | -57.7437
187500 | -65.8844
187550 | -58.0969
187600 | -50.3094
187650 | -52.3656
187700 | -54.4219
187750 | -61.3813
187800 | -68.3375
187850 | -62.7844
187900 | -57.2281
187950 | -54.9344
188000 | -52.6406
188050 | -54.4344
188100 | -56.225
188150 | -59.1187
188200 | -62.0094
188250 | -64.5125
188300 | -67.0125
188350 | -59.9219
188400 | -52.8281
188450 | -52.6219
188500 | -52.4156
188550 | -56.5
188600 | -60.5812
188650 | -58
188700 | -55.4188
188750 | -56.5063
188800 | -57.5906
188850 | -53.725
188900 | -49.8594
188950 | -48.1437
189000 | -46.425
189050 | -46.9219
189100 | -47.4188
189150 | -49.1344
189200 | -50.85
189250 | -57.3625
189300 | -63.875
189350 | -59.5125
189400 | -55.1469
189450 | -53.1063
189500 | -51.0625
189550 | -50.7125
189600 | -50.3625
189650 | -50.575
189700 | -50.7875
189750 | -55.7719
189800 | -60.7531
189850 | -54.7094
189900 | -48.6625
189950 | -50.3062
190000 | -51.9469
190050 | -55.1125
190100 | -58.2781
190150 | -58.9344
190200 | -59.5906
190250 | -57.4375
190300 | -55.2812
190350 | -53.9
190400 | -52.5156
190450 | -58.5031
190500 | -64.4875
190550 | -61.2969
190600 | -58.1031
190650 | -55.5312
190700 | -52.9562
190750 | -50.45
190800 | -47.9406
190850 | -47.6562
190900 | -47.3719
190950 | -47.7437
191000 | -48.1125
191050 | -49.1656
191100 | -50.2188
191150 | -52.775
191200 | -55.3281
191250 | -53.2844
191300 | -51.2375
191350 | -44.0938
191400 | -36.95
191450 | -36.925
191500 | -36.9
191550 | -46.2938
191600 | -55.6844
191650 | -53.3312
191700 | -50.975
191750 | -53.3937
191800 | -55.8094
191850 | -53.8656
191900 | -51.9188
191950 | -53.0875
192000 | -54.2531
192050 | -53.9656
192100 | -53.6781
192150 | -53.6594
192200 | -53.6375
192250 | -54.6156
192300 | -55.5906
192350 | -54.5812
192400 | -53.5688
192450 | -62.3906
192500 | -71.2094
192550 | -63.4188
192600 | -55.6281
192650 | -54.8531
192700 | -54.0781
192750 | -62.0375
192800 | -69.9938
192850 | -61.9844
192900 | -53.9719
192950 | -55.1437
193000 | -56.3156
193050 | -54.3375
193100 | -52.3563
193150 | -52.9813
193200 | -53.6063
193250 | -55.0531
193300 | -56.5
193350 | -57.15
193400 | -57.7969
193450 | -56.9312
193500 | -56.0625
193550 | -53.4625
193600 | -50.8625
193650 | -50.0094
193700 | -49.1562
193750 | -52.3813
193800 | -55.6063
193850 | -54.5781
193900 | -53.55
193950 | -51.5438
194000 | -49.5344
194050 | -50.8656
194100 | -52.1938
194150 | -52.4719
194200 | -52.7469
194250 | -52.1094
194300 | -51.4688
194350 | -53.7437
194400 | -56.0156
194450 | -53.025
194500 | -50.0312
194550 | -53.4969
194600 | -56.9625
194650 | -54.9062
194700 | -52.8469
194750 | -52.8125
194800 | -52.775
194850 | -55.6156
194900 | -58.4531
194950 | -55.15
195000 | -51.8438
195050 | -52.0562
195100 | -52.2656
195150 | -55.4375
195200 | -58.6063
195250 | -59.7062
195300 | -60.8031
195350 | -64.7625
195400 | -68.7188
195450 | -61.6344
195500 | -54.5469
195550 | -55.2531
195600 | -55.9594
195650 | -60.525
195700 | -65.0875
195750 | -61.4125
195800 | -57.7375
195850 | -57.9688
195900 | -58.2
195950 | -60.0625
196000 | -61.9219
196050 | -63.5375
196100 | -65.15
196150 | -59.825
196200 | -54.5
196250 | -54.0094
196300 | -53.5187
196350 | -53.5469
196400 | -53.575
196450 | -54.0781
196500 | -54.5781
196550 | -53.1875
196600 | -51.7938
196650 | -58.4375
196700 | -65.0812
196750 | -56.8281
196800 | -48.575
196850 | -50.1063
196900 | -51.6375
196950 | -53.7125
197000 | -55.7875
197050 | -57.7469
197100 | -59.7062
197150 | -57.3188
197200 | -54.9281
197250 | -64.0438
197300 | -73.1594
197350 | -54.0063
197400 | -34.8531
197450 | -33.2406
197500 | -31.6281
197550 | -36.3281
197600 | -41.0281
197650 | -48.0344
197700 | -55.0406
197750 | -55.325
197800 | -55.6094
197850 | -60.1906
197900 | -64.7687
197950 | -70.5438
198000 | -76.3156
198050 | -64.825
198100 | -53.3344
198150 | -52.6781
198200 | -52.0219
198250 | -58.4531
198300 | -64.8844
198350 | -58.8062
198400 | -52.725
198450 | -56.6313
198500 | -60.5375
198550 | -55.0594
198600 | -49.5781
198650 | -50.8937
198700 | -52.2094
198750 | -60.3219
198800 | -68.4344
198850 | -60.0156
198900 | -51.5938
198950 | -52.1219
199000 | -52.6469
199050 | -56.8344
199100 | -61.0187
199150 | -59.1719
199200 | -57.3219
199250 | -61.3094
199300 | -65.2969
199350 | -59.65
199400 | -54
199450 | -52.5094
199500 | -51.0156
199550 | -51.8563
199600 | -52.6969
199650 | -53.4469
199700 | -54.1938
199750 | -54.9906
199800 | -55.7875
199850 | -57.2563
199900 | -58.7219
199950 | -58.8719
200000 | -59.0187
200050 | -57.7062
200100 | -56.3906
200150 | -54.4156
200200 | -52.4406
200250 | -58.0344
200300 | -63.625
200350 | -56.4156
200400 | -49.2062
200450 | -50.0812
200500 | -50.9562
200550 | -51.9531
200600 | -52.95
200650 | -52.2094
200700 | -51.4688
200750 | -51.9219
200800 | -52.3719
200850 | -56.9219
200900 | -61.4688
200950 | -75.1031
201000 | -88.7344
201050 | -76.7
201100 | -64.6656
201150 | -57.9906
201200 | -51.3125
201250 | -52.8375
201300 | -54.3594
201350 | -56.1437
201400 | -57.9281
201450 | -55.8125
201500 | -53.6938
201550 | -52.1688
201600 | -50.6437
201650 | -52.5375
201700 | -54.4312
201750 | -54.1406
201800 | -53.8469
201850 | -54.8062
201900 | -55.7625
201950 | -55.725
202000 | -55.6844
202050 | -60.1375
202100 | -64.5906
202150 | -57.9562
202200 | -51.3188
202250 | -53.5844
202300 | -55.85
202350 | -57.4469
202400 | -59.0406
202450 | -57.55
202500 | -56.0562
202550 | -56.1156
202600 | -56.1719
202650 | -54.7031
202700 | -53.2313
202750 | -55.2812
202800 | -57.3281
202850 | -54.9094
202900 | -52.4875
202950 | -51.8531
203000 | -51.2156
203050 | -54.8094
203100 | -58.4
203150 | -55.0719
203200 | -51.7437
203250 | -51.775
203300 | -51.8031
203350 | -44.5156
203400 | -37.225
203450 | -35.1219
203500 | -33.0187
203550 | -36.9406
203600 | -40.8594
203650 | -47.9469
203700 | -55.0344
203750 | -55.5656
203800 | -56.0969
203850 | -52.6469
203900 | -49.1938
203950 | -49.0594
204000 | -48.925
204050 | -52.7062
204100 | -56.4844
204150 | -56.2594
204200 | -56.0344
204250 | -56.3031
204300 | -56.5688
204350 | -56.8375
204400 | -57.1031
204450 | -54.7563
204500 | -52.4094
204550 | -55.8375
204600 | -59.2656
204650 | -58.2125
204700 | -57.1562
204750 | -55.3031
204800 | -53.45
204850 | -52.75
204900 | -52.05
204950 | -52.5156
205000 | -52.9813
205050 | -56.7625
205100 | -60.5406
205150 | -57.9656
205200 | -55.3906
205250 | -61.0344
205300 | -66.6781
205350 | -66.1
205400 | -65.5219
205450 | -61.8969
205500 | -58.2687
205550 | -57.0875
205600 | -55.9062
205650 | -58.5063
205700 | -61.1031
205750 | -61.6906
205800 | -62.2781
205850 | -61.4969
205900 | -60.7125
205950 | -59.9875
206000 | -59.2594
206050 | -57.2375
206100 | -55.2156
206150 | -52.8531
206200 | -50.4906
206250 | -51.5781
206300 | -52.6625
206350 | -55.2875
206400 | -57.9094
206450 | -53.7031
206500 | -49.4969
206550 | -55.0063
206600 | -60.5125
206650 | -57.9312
206700 | -55.3469
206750 | -57.9062
206800 | -60.4656
206850 | -55.4469
206900 | -50.425
206950 | -49.3656
207000 | -48.3031
207050 | -56.6344
207100 | -64.9656
207150 | -58.0125
207200 | -51.0562
207250 | -51.5781
207300 | -52.1
207350 | -51.6594
207400 | -51.2188
207450 | -50.4875
207500 | -49.7563
207550 | -53.1594
207600 | -56.5625
207650 | -56.8937
207700 | -57.225
207750 | -58.5375
207800 | -59.85
207850 | -56.9562
207900 | -54.0594
207950 | -54.775
208000 | -55.4906
208050 | -58.7938
208100 | -62.0969
208150 | -59.0125
208200 | -55.9281
208250 | -54.8375
208300 | -53.7437
208350 | -54.6406
208400 | -55.5344
208450 | -53.3031
208500 | -51.0688
208550 | -52.575
208600 | -54.0781
208650 | -55.0375
208700 | -55.9969
208750 | -59.0344
208800 | -62.0688
208850 | -59.7938
208900 | -57.5187
208950 | -52.7719
209000 | -48.0219
209050 | -49.2781
209100 | -50.5312
209150 | -60.1125
209200 | -69.6937
209250 | -65.3531
209300 | -61.0094
209350 | -50.5812
209400 | -40.15
209450 | -37.6656
209500 | -35.1781
209550 | -38.1375
209600 | -41.0938
209650 | -45.9906
209700 | -50.8875
209750 | -50.9813
209800 | -51.075
209850 | -50.2969
209900 | -49.5187
209950 | -49.525
210000 | -49.5312
210050 | -50.1406
210100 | -50.75
210150 | -51.1156
210200 | -51.4813
210250 | -50.3438
210300 | -49.2062
210350 | -50.7062
210400 | -52.2062
210450 | -54.1313
210500 | -56.0562
210550 | -53.0625
210600 | -50.0656
210650 | -49.9531
210700 | -49.8406
210750 | -51.8312
210800 | -53.8188
210850 | -54.6406
210900 | -55.4594
210950 | -56.9062
211000 | -58.3531
211050 | -57.6094
211100 | -56.8656
211150 | -55.2844
211200 | -53.7
211250 | -53.3531
211300 | -53.0031
211350 | -53.0031
211400 | -53
211450 | -53.3531
211500 | -53.7031
211550 | -53.9188
211600 | -54.1313
211650 | -53.1031
211700 | -52.075
211750 | -52.9656
211800 | -53.8563
211850 | -54.3656
211900 | -54.8719
211950 | -54.0438
212000 | -53.2125
212050 | -53.6063
212100 | -54
212150 | -51.8375
212200 | -49.6719
212250 | -49.6656
212300 | -49.6594
212350 | -51.2375
212400 | -52.8125
212450 | -62.4594
212500 | -72.1031
212550 | -69.0469
212600 | -65.9906
212650 | -61.6
212700 | -57.2062
212750 | -55.9219
212800 | -54.6344
212850 | -56.9781
212900 | -59.3188
212950 | -63.6719
213000 | -68.0219
213050 | -62.5688
213100 | -57.1125
213150 | -57.5375
213200 | -57.9594
213250 | -56.9031
213300 | -55.8469
213350 | -55.8031
213400 | -55.7563
213450 | -56.4
213500 | -57.0406
213550 | -53.9625
213600 | -50.8813
213650 | -52.6375
213700 | -54.3906
213750 | -57.1938
213800 | -59.9937
213850 | -56.8
213900 | -53.6031
213950 | -52.1531
214000 | -50.7031
214050 | -54.1281
214100 | -57.5531
214150 | -55.3656
214200 | -53.175
214250 | -52.3156
214300 | -51.4562
214350 | -56.0562
214400 | -60.6562
214450 | -60.1562
214500 | -59.6562
214550 | -59.8125
214600 | -59.9656
214650 | -57.3062
214700 | -54.6437
214750 | -52.8031
214800 | -50.9594
214850 | -49.3406
214900 | -47.7188
214950 | -48.5156
215000 | -49.3094
215050 | -53.0812
215100 | -56.85
215150 | -58.1
215200 | -59.35
215250 | -58.2875
215300 | -57.225
215350 | -58.85
215400 | -60.4719
215450 | -64.9688
215500 | -69.4625
215550 | -66.175
215600 | -62.8844
215650 | -64.625
215700 | -66.3625
215750 | -60.925
215800 | -55.4875
215850 | -57.6437
215900 | -59.8
215950 | -54.8937
216000 | -49.9875
216050 | -48.7125
216100 | -47.4344
216150 | -48.9906
216200 | -50.5438
216250 | -54.0281
216300 | -57.5094
216350 | -57.35
216400 | -57.1875
216450 | -58.6531
216500 | -60.1187
216550 | -61.6906
216600 | -63.2625
216650 | -63.7969
216700 | -64.3281
216750 | -58.7125
216800 | -53.0969
216850 | -53.4562
216900 | -53.8125
216950 | -54.4781
217000 | -55.1406
217050 | -52.0938
217100 | -49.0438
217150 | -52.6437
217200 | -56.2437
217250 | -53.9031
217300 | -51.5625
217350 | -55.4188
217400 | -59.275
217450 | -64.2906
217500 | -69.3063
217550 | -61.3906
217600 | -53.475
217650 | -51.7781
217700 | -50.0812
217750 | -52.9969
217800 | -55.9125
217850 | -56.9656
217900 | -58.0187
217950 | -53.6594
218000 | -49.2969
218050 | -49.5844
218100 | -49.8687
218150 | -53.2406
218200 | -56.6094
218250 | -52.7938
218300 | -48.975
218350 | -50.3656
218400 | -51.7563
218450 | -52.3406
218500 | -52.925
218550 | -51.5688
218600 | -50.2125
218650 | -49.9531
218700 | -49.6906
218750 | -55.7188
218800 | -61.7469
218850 | -55.225
218900 | -48.7
218950 | -49.6063
219000 | -50.5094
219050 | -53.0063
219100 | -55.5
219150 | -54.7812
219200 | -54.0625
219250 | -56.3
219300 | -58.5375
219350 | -59.7094
219400 | -60.8781
219450 | -58.8094
219500 | -56.7375
219550 | -51.6156
219600 | -46.4937
219650 | -46.8844
219700 | -47.2719
219750 | -50.1125
219800 | -52.9531
219850 | -52.9562
219900 | -52.9562
219950 | -52.6719
220000 | -52.3844
220050 | -54.9562
220100 | -57.5281
220150 | -55.2625
220200 | -52.9937
220250 | -50.2313
220300 | -47.4688
220350 | -47.0594
220400 | -46.6469
220450 | -50.0969
220500 | -53.5438
220550 | -53.7687
220600 | -53.9937
220650 | -55.8188
220700 | -57.6437
220750 | -55.5
220800 | -53.3563
220850 | -52.7
220900 | -52.0438
220950 | -51.8594
221000 | -51.675
221050 | -49.2406
221100 | -46.8062
221150 | -46.725
221200 | -46.6437
221250 | -49.3375
221300 | -52.0312
221350 | -60.3781
221400 | -68.725
221450 | -63.5469
221500 | -58.3687
221550 | -62.2656
221600 | -66.1625
221650 | -63.1656
221700 | -60.1688
221750 | -58.4062
221800 | -56.6437
221850 | -57.6375
221900 | -58.6281
221950 | -56.5594
222000 | -54.4906
222050 | -53.0438
222100 | -51.5969
222150 | -52.4219
222200 | -53.2437
222250 | -56.975
222300 | -60.7062
222350 | -56.5469
222400 | -52.3844
222450 | -52.8062
222500 | -53.225
222550 | -58.5406
222600 | -63.8531
222650 | -60.1281
222700 | -56.4031
222750 | -54.2969
222800 | -52.1906
222850 | -57.1031
222900 | -62.0156
222950 | -61.1437
223000 | -60.2687
223050 | -57.7719
223100 | -55.2719
223150 | -57.7625
223200 | -60.2531
223250 | -56.9156
223300 | -53.5781
223350 | -51.35
223400 | -49.1219
223450 | -50.8563
223500 | -52.5906
223550 | -53.4531
223600 | -54.3125
223650 | -54.4094
223700 | -54.5031
223750 | -63.6781
223800 | -72.85
223850 | -70.7219
223900 | -68.5938
223950 | -62.3937
224000 | -56.1938
224050 | -54.5969
224100 | -52.9969
224150 | -54.3344
224200 | -55.6688
224250 | -56.4344
224300 | -57.2
224350 | -53.5219
224400 | -49.8406
224450 | -50.5625
224500 | -51.2812
224550 | -51.6344
224600 | -51.9844
224650 | -50.0438
224700 | -48.1031
224750 | -49.7406
224800 | -51.375
224850 | -54.1625
224900 | -56.95
224950 | -60.3031
225000 | -63.6531
225050 | -65.2375
225100 | -66.8219
225150 | -63.5094
225200 | -60.1969
225250 | -55.5094
225300 | -50.8188
225350 | -50.4219
225400 | -50.0219
225450 | -51.8937
225500 | -53.7656
225550 | -56.8937
225600 | -60.0187
225650 | -59.5906
225700 | -59.1594
225750 | -58.0031
225800 | -56.8438
225850 | -58.1719
225900 | -59.4969
225950 | -55.9219
226000 | -52.3438
226050 | -53.2406
226100 | -54.1375
226150 | -57.725
226200 | -61.3094
226250 | -59.5156
226300 | -57.7219
226350 | -58.025
226400 | -58.3281
226450 | -58.7437
226500 | -59.1594
226550 | -60.5531
226600 | -61.9438
226650 | -57.8
226700 | -53.6531
226750 | -55.1812
226800 | -56.7094
226850 | -56.0969
226900 | -55.4844
226950 | -56.4531
227000 | -57.4219
227050 | -56.95
227100 | -56.475
227150 | -53.3563
227200 | -50.2344
227250 | -52.4312
227300 | -54.625
227350 | -52.4781
227400 | -50.3312
227450 | -52.2031
227500 | -54.0719
227550 | -55.7875
227600 | -57.5031
227650 | -59.6375
227700 | -61.7687
227750 | -59.9031
227800 | -58.0375
227850 | -55.9219
227900 | -53.8062
227950 | -51.8844
228000 | -49.9625
228050 | -52.6313
228100 | -55.3
228150 | -58.2156
228200 | -61.1281
228250 | -57.6875
228300 | -54.2469
228350 | -55.1313
228400 | -56.0125
228450 | -53.9813
228500 | -51.95
228550 | -50.9406
228600 | -49.9312
228650 | -50.0094
228700 | -50.0875
228750 | -51.9375
228800 | -53.7875
228850 | -55.5562
228900 | -57.3219
228950 | -54.0063
229000 | -50.6875
229050 | -51.1437
229100 | -51.6
229150 | -55.4562
229200 | -59.3125
229250 | -58.6625
229300 | -58.0094
229350 | -54.9937
229400 | -51.9781
229450 | -56.0187
229500 | -60.0594
229550 | -57.9156
229600 | -55.7719
229650 | -54.6625
229700 | -53.55
229750 | -55.8844
229800 | -58.2188
229850 | -60.2687
229900 | -62.3188
229950 | -59.1125
230000 | -55.9031
230050 | -53.6906
230100 | -51.4781
230150 | -52.8031
230200 | -54.1281
230250 | -53.075
230300 | -52.0219
230350 | -52.8719
230400 | -53.7219
230450 | -55.0406
230500 | -56.3563
230550 | -56.4813
230600 | -56.6031
230650 | -60.2031
230700 | -63.8
230750 | -57.3813
230800 | -50.9594
230850 | -50.45
230900 | -49.9406
230950 | -55.9156
231000 | -61.8906
231050 | -56.8375
231100 | -51.7812
231150 | -56.0656
231200 | -60.35
231250 | -60.5031
231300 | -60.6562
231350 | -63.1094
231400 | -65.5594
231450 | -67.3469
231500 | -69.1344
231550 | -61.4844
231600 | -53.8312
231650 | -50.7875
231700 | -47.7406
231750 | -49.6625
231800 | -51.5844
231850 | -55.1406
231900 | -58.6969
231950 | -57.7969
232000 | -56.8937
232050 | -57.2
232100 | -57.5063
232150 | -58.2687
232200 | -59.0281
232250 | -57.2625
232300 | -55.4937
232350 | -53.3062
232400 | -51.1187
232450 | -51.4875
232500 | -51.8563
232550 | -56.2563
232600 | -60.6562
232650 | -63.6875
232700 | -66.7188
232750 | -61.8375
232800 | -56.9562
232850 | -59.1406
232900 | -61.3219
232950 | -59.6969
233000 | -58.0688
233050 | -57.5562
233100 | -57.0406
233150 | -52.7
233200 | -48.3563
233250 | -47.8813
233300 | -47.4031
233350 | -48.475
233400 | -49.5469
233450 | -48.6969
233500 | -47.8438
233550 | -48.5406
233600 | -49.2344
233650 | -53.625
233700 | -58.0156
233750 | -61.825
233800 | -65.6312
233850 | -61.1
233900 | -56.5688
233950 | -55.9969
234000 | -55.425
234050 | -59.6969
234100 | -63.9688
234150 | -62.4813
234200 | -60.9937
234250 | -63.0594
234300 | -65.1219
234350 | -65.1688
234400 | -65.2156
234450 | -61.1063
234500 | -56.9937
234550 | -57.8438
234600 | -58.6938
234650 | -58.0031
234700 | -57.3094
234750 | -56.9062
234800 | -56.5
234850 | -62.15
234900 | -67.8
234950 | -60.6031
235000 | -53.4062
235050 | -54.4375
235100 | -55.4656
235150 | -56.4281
235200 | -57.3875
235250 | -54.6406
235300 | -51.8937
235350 | -54.2406
235400 | -56.5844
235450 | -55.1219
235500 | -53.6594
235550 | -58.8438
235600 | -64.0281
235650 | -62.0781
235700 | -60.1281
235750 | -58.5344
235800 | -56.9375
235850 | -64.3563
235900 | -71.775
235950 | -63.0281
236000 | -54.2781
236050 | -54.0656
236100 | -53.85
236150 | -58.3937
236200 | -62.9375
236250 | -64.2656
236300 | -65.5938
236350 | -61.6562
236400 | -57.7188
236450 | -55.1219
236500 | -52.525
236550 | -54.7094
236600 | -56.8906
236650 | -57.0406
236700 | -57.1875
236750 | -55.8281
236800 | -54.4688
236850 | -54.5812
236900 | -54.6906
236950 | -54.8375
237000 | -54.9844
237050 | -53.8594
237100 | -52.7344
237150 | -51.2062
237200 | -49.675
237250 | -50.7906
237300 | -51.9062
237350 | -59.2156
237400 | -66.525
237450 | -69.725
237500 | -72.925
237550 | -65.8563
237600 | -58.7844
237650 | -55.5812
237700 | -52.3781
237750 | -55.5406
237800 | -58.7
237850 | -59.4562
237900 | -60.2094
237950 | -59.5844
238000 | -58.9562
238050 | -55.9281
238100 | -52.8969
238150 | -50.5219
238200 | -48.1437
238250 | -48.0781
238300 | -48.0094
238350 | -48.0406
238400 | -48.0719
238450 | -48.2
238500 | -48.3281
238550 | -51.1281
238600 | -53.925
238650 | -61.15
238700 | -68.3719
238750 | -62.275
238800 | -56.175
238850 | -58.7906
238900 | -61.4062
238950 | -61.6
239000 | -61.7906
239050 | -60.0312
239100 | -58.2687
239150 | -54.8406
239200 | -51.4125
239250 | -52.9688
239300 | -54.5219
239350 | -54.5344
239400 | -54.5438
239450 | -53.0938
239500 | -51.6437
239550 | -53.5094
239600 | -55.3719
239650 | -54.7062
239700 | -54.0375
239750 | -53.7812
239800 | -53.525
239850 | -53.725
239900 | -53.9219
239950 | -51.9844
240000 | -50.0469
240050 | -51.4094
240100 | -52.7719
240150 | -52.3656
240200 | -51.9562
240250 | -54.7219
240300 | -57.4875
240350 | -56.7031
240400 | -55.9156
240450 | -55.1344
240500 | -54.3531
240550 | -58.7313
240600 | -63.1094
240650 | -62.2219
240700 | -61.3344
240750 | -59.8937
240800 | -58.4531
240850 | -56.7719
240900 | -55.0906
240950 | -53.6812
241000 | -52.2719
241050 | -51.1406
241100 | -50.0063
241150 | -49.8781
241200 | -49.7469
241250 | -52.1375
241300 | -54.525
241350 | -56.2656
241400 | -58.0031
241450 | -58.5125
241500 | -59.0187
241550 | -57.1094
241600 | -55.2
241650 | -57.3062
241700 | -59.4094
241750 | -59.725
241800 | -60.0406
241850 | -59.8031
241900 | -59.5656
241950 | -56
242000 | -52.4344
242050 | -52.8687
242100 | -53.3
242150 | -53.0125
242200 | -52.725
242250 | -54.5844
242300 | -56.4438
242350 | -58.8219
242400 | -61.2
242450 | -60.6031
242500 | -60.0031
242550 | -59.8625
242600 | -59.7219
242650 | -57.6125
242700 | -55.5
242750 | -59.3625
242800 | -63.225
242850 | -56.8219
242900 | -50.4188
242950 | -49.2469
243000 | -48.0719
243050 | -49.5906
243100 | -51.1094
243150 | -51.65
243200 | -52.1906
243250 | -55.2656
243300 | -58.3406
243350 | -58.4406
243400 | -58.5406
243450 | -58.3844
243500 | -58.225
243550 | -56.0594
243600 | -53.8906
243650 | -54.6969
243700 | -55.5031
243750 | -61.3969
243800 | -67.2906
243850 | -62.0906
243900 | -56.8906
243950 | -53.525
244000 | -50.1594
244050 | -49.2687
244100 | -48.3781
244150 | -49.1
244200 | -49.8219
244250 | -51.6844
244300 | -53.5469
244350 | -56.1906
244400 | -58.8312
244450 | -63.3594
244500 | -67.8875
244550 | -63.3625
244600 | -58.8375
244650 | -60.4562
244700 | -62.0719
244750 | -59.4469
244800 | -56.8219
244850 | -55.1469
244900 | -53.4688
244950 | -54.5344
245000 | -55.6
245050 | -56.0594
245100 | -56.5156
245150 | -58.5187
245200 | -60.5187
245250 | -60.7125
245300 | -60.9062
245350 | -58.7844
245400 | -56.6594
245450 | -54.75
245500 | -52.8375
245550 | -55.8625
245600 | -58.8844
245650 | -58.1812
245700 | -57.4781
245750 | -55.4125
245800 | -53.3438
245850 | -53.8312
245900 | -54.3188
245950 | -62.4969
246000 | -70.6719
246050 | -66.0594
246100 | -61.4438
246150 | -58.2031
246200 | -54.9625
246250 | -53.1406
246300 | -51.3156
246350 | -54.2563
246400 | -57.1938
246450 | -58.7531
246500 | -60.3094
246550 | -57.4344
246600 | -54.5594
246650 | -54.6187
246700 | -54.6781
246750 | -54.7906
246800 | -54.9031
246850 | -53.7469
246900 | -52.5906
246950 | -51.0438
247000 | -49.4969
247050 | -50.7812
247100 | -52.0625
247150 | -59.5906
247200 | -67.1188
247250 | -60.9594
247300 | -54.8
247350 | -55.2
247400 | -55.6
247450 | -54.7344
247500 | -53.8656
247550 | -53.675
247600 | -53.4813
247650 | -53.0219
247700 | -52.5594
247750 | -58.7125
247800 | -64.8625
247850 | -59.8844
247900 | -54.9031
247950 | -53.6406
248000 | -52.375
248050 | -50.7875
248100 | -49.1969
248150 | -47.9906
248200 | -46.7844
248250 | -47.8656
248300 | -48.9438
248350 | -51.6562
248400 | -54.3687
248450 | -54.5125
248500 | -54.6562
248550 | -53.1187
248600 | -51.5781
248650 | -49.2625
248700 | -46.9438
248750 | -47.2031
248800 | -47.4625
248850 | -50.0531
248900 | -52.6437
248950 | -53.3375
249000 | -54.0312
249050 | -53.3094
249100 | -52.5844
249150 | -53.1969
249200 | -53.8094
249250 | -59.0312
249300 | -64.2531
249350 | -59.4188
249400 | -54.5812
249450 | -52.5938
249500 | -50.6031
249550 | -50.7719
249600 | -50.9375
249650 | -59.85
249700 | -68.7625
249750 | -59.5875
249800 | -50.4125
249850 | -49.7969
249900 | -49.1781
249950 | -51.5438
250000 | -53.9062
250050 | -54.1375
250100 | -54.3656
250150 | -52.9094
250200 | -51.4531
250250 | -50.4969
250300 | -49.5406
250350 | -52.2437
250400 | -54.9438
250450 | -56.3188
250500 | -57.6906
250550 | -55.2219
250600 | -52.75
250650 | -53.2437
250700 | -53.7344
250750 | -59.4531
250800 | -65.1688
250850 | -62.4656
250900 | -59.7594
250950 | -56.5
251000 | -53.2406
251050 | -54.05
251100 | -54.8594
251150 | -57.3438
251200 | -59.8281
251250 | -61.3031
251300 | -62.775
251350 | -57.9094
251400 | -53.0406
251450 | -51.2906
251500 | -49.5406
251550 | -51.8656
251600 | -54.1875
251650 | -57.4406
251700 | -60.6938
251750 | -56.45
251800 | -52.2031
251850 | -50.6906
251900 | -49.175
251950 | -47.9937
252000 | -46.8094
252050 | -46.7906
252100 | -46.7687
252150 | -52.1969
252200 | -57.6219
252250 | -57.425
252300 | -57.225
252350 | -61.9031
252400 | -66.5781
252450 | -59.7938
252500 | -53.0063
252550 | -51.2563
252600 | -49.5031
252650 | -50.1781
252700 | -50.85
252750 | -53.3937
252800 | -55.9375
252850 | -55.9813
252900 | -56.0219
252950 | -54.9688
253000 | -53.9156
253050 | -54.5
253100 | -55.0844
253150 | -53.2219
253200 | -51.3563
253250 | -51.0375
253300 | -50.7188
253350 | -50.7781
253400 | -50.8375
253450 | -57.7719
253500 | -64.7062
253550 | -58.3594
253600 | -52.0125
253650 | -51.1531
253700 | -50.2906
253750 | -62.3906
253800 | -74.4875
253850 | -63.9375
253900 | -53.3875
253950 | -54.4781
254000 | -55.5688
254050 | -52.5
254100 | -49.4281
254150 | -47.8906
254200 | -46.35
254250 | -47.95
254300 | -49.55
254350 | -54.8312
254400 | -60.1094
254450 | -56.6719
254500 | -53.2344
254550 | -51.6125
254600 | -49.9875
254650 | -53.4031
254700 | -56.8156
254750 | -54.5156
254800 | -52.2156
254850 | -52.9875
254900 | -53.7594
254950 | -56.8062
255000 | -59.8531
255050 | -58.05
255100 | -56.2437
255150 | -57.0938
255200 | -57.9438
255250 | -57.5375
255300 | -57.1281
255350 | -53.7
255400 | -50.2719
255450 | -57.0312
255500 | -63.7875
255550 | -65.9656
255600 | -68.1437
255650 | -60.8781
255700 | -53.6094
255750 | -52.9031
255800 | -52.1969
255850 | -64.0969
255900 | -75.9969
255950 | -65.6625
256000 | -55.325
256050 | -52.675
256100 | -50.0219
256150 | -49.8062
256200 | -49.5875
256250 | -50.0031
256300 | -50.4156
256350 | -50.8094
256400 | -51.2031
256450 | -54.0406
256500 | -56.8781
256550 | -54.5156
256600 | -52.1531
256650 | -52.9906
256700 | -53.8281
256750 | -52.4875
256800 | -51.1437
256850 | -49.0812
256900 | -47.0156
256950 | -48.7125
257000 | -50.4062
257050 | -50.9688
257100 | -51.5281
257150 | -54.3719
257200 | -57.2125
257250 | -59.1281
257300 | -61.0406
257350 | -58.7875
257400 | -56.5312
257450 | -55.4281
257500 | -54.325
257550 | -54.6906
257600 | -55.0562
257650 | -53.9531
257700 | -52.85
257750 | -50.8906
257800 | -48.9312
257850 | -48.9188
257900 | -48.9031
257950 | -51.0187
258000 | -53.1313
258050 | -56.825
258100 | -60.5187
258150 | -59.4156
258200 | -58.3094
258250 | -56.6125
258300 | -54.9125
258350 | -56.8375
258400 | -58.7625
258450 | -60.1875
258500 | -61.6125
258550 | -69.3063
258600 | -76.9969
258650 | -69.6125
258700 | -62.225
258750 | -56.0688
258800 | -49.9094
258850 | -48.8969
258900 | -47.8844
258950 | -49.7844
259000 | -51.6844
259050 | -52.85
259100 | -54.0125
259150 | -54.8844
259200 | -55.7531
259250 | -54.1781
259300 | -52.6031
259350 | -51.9781
259400 | -51.35
259450 | -54.0531
259500 | -56.7531
259550 | -56.9594
259600 | -57.1625
259650 | -54.8156
259700 | -52.4656
259750 | -53.9406
259800 | -55.4125
259850 | -53.2375
259900 | -51.0625
259950 | -55.075
260000 | -59.0875
260050 | -56.0156
260100 | -52.9438
260150 | -51.8844
260200 | -50.825
260250 | -54.1688
260300 | -57.5094
260350 | -57.9719
260400 | -58.4312
260450 | -55.4406
260500 | -52.4469
260550 | -50.5063
260600 | -48.5656
260650 | -49.3469
260700 | -50.125
260750 | -52.3438
260800 | -54.5625
260850 | -52.8563
260900 | -51.1469
260950 | -49.3875
261000 | -47.625
261050 | -49.0531
261100 | -50.4813
261150 | -51.6875
261200 | -52.8937
261250 | -53.0938
261300 | -53.2938
261350 | -56.9813
261400 | -60.6688
261450 | -55.9031
261500 | -51.1375
261550 | -51.2156
261600 | -51.2906
261650 | -52.1781
261700 | -53.0625
261750 | -57.3
261800 | -61.5344
261850 | -59.8719
261900 | -58.2094
261950 | -54.2094
262000 | -50.2062
262050 | -49.9156
262100 | -49.625
262150 | -49.4438
262200 | -49.2594
262250 | -49.4375
262300 | -49.6125
262350 | -53.0344
262400 | -56.4531
262450 | -58.2031
262500 | -59.95
262550 | -57.2656
262600 | -54.5781
262650 | -54.6375
262700 | -54.6969
262750 | -56.3469
262800 | -57.9969
262850 | -55.9844
262900 | -53.9688
262950 | -54.5094
263000 | -55.0469
263050 | -57.4406
263100 | -59.8344
263150 | -56.8563
263200 | -53.875
263250 | -52.7875
263300 | -51.6969
263350 | -54.1187
263400 | -56.5406
263450 | -57.7563
263500 | -58.9719
263550 | -54.475
263600 | -49.9781
263650 | -52.3937
263700 | -54.8094
263750 | -55.975
263800 | -57.1375
263850 | -56.4219
263900 | -55.7062
263950 | -54.0781
264000 | -52.4469
264050 | -53.625
264100 | -54.8
264150 | -55.9375
264200 | -57.0719
264250 | -56.9969
264300 | -56.9219
264350 | -55.0531
264400 | -53.1844
264450 | -61.7062
264500 | -70.225
264550 | -62.2687
264600 | -54.3125
264650 | -53.8281
264700 | -53.3406
264750 | -55.4781
264800 | -57.6156
264850 | -56.85
264900 | -56.0812
264950 | -55.4219
265000 | -54.7594
265050 | -61.5625
265100 | -68.3625
265150 | -63.3563
265200 | -58.35
265250 | -55.1281
265300 | -51.9031
265350 | -52.4781
265400 | -53.0531
265450 | -64.6594
265500 | -76.2625
265550 | -68.25
265600 | -60.2344
265650 | -58.3031
265700 | -56.3687
265750 | -57.9062
265800 | -59.4406
265850 | -55.625
265900 | -51.8062
265950 | -50.5688
266000 | -49.3281
266050 | -50.0375
266100 | -50.7437
266150 | -52.4562
266200 | -54.1656
266250 | -55.3188
266300 | -56.4719
266350 | -58.2406
266400 | -60.0063
266450 | -63.1844
266500 | -66.3625
266550 | -60.4813
266600 | -54.5969
266650 | -53.9156
266700 | -53.2344
266750 | -55.3031
266800 | -57.3687
266850 | -62.4031
266900 | -67.4344
266950 | -64.2812
267000 | -61.1281
267050 | -60.3219
267100 | -59.5125
267150 | -56.8062
267200 | -54.0969
267250 | -52.8469
267300 | -51.5969
267350 | -54.5531
267400 | -57.5063
267450 | -62.3438
267500 | -67.1781
267550 | -66.5344
267600 | -65.8906
267650 | -62.6969
267700 | -59.5031
267750 | -57.2
267800 | -54.8969
267850 | -55.0063
267900 | -55.1125
267950 | -65.6594
268000 | -76.2031
268050 | -69.5
268100 | -62.7938
268150 | -60.3438
268200 | -57.8906
268250 | -65.7062
268300 | -73.5187
268350 | -66.6719
268400 | -59.825
268450 | -56.4344
268500 | -53.0406
268550 | -52.9594
268600 | -52.8781
268650 | -51.4031
268700 | -49.9281
268750 | -49.7188
268800 | -49.5063
268850 | -56.6406
268900 | -63.775
268950 | -58.3
269000 | -52.825
269050 | -54.1063
269100 | -55.3844
269150 | -67.9531
269200 | -80.5219
269250 | -70.7094
269300 | -60.8937
269350 | -57.3
269400 | -53.7031
269450 | -52.4188
269500 | -51.1313
269550 | -52.4125
269600 | -53.6938
269650 | -59.8094
269700 | -65.9219
269750 | -58.8438
269800 | -51.7656
269850 | -50.3031
269900 | -48.8406
269950 | -48.925
270000 | -49.0063
270050 | -51.7719
270100 | -54.5344
270150 | -57.1969
270200 | -59.8594
270250 | -59.1719
270300 | -58.4813
270350 | -56.5312
270400 | -54.5781
270450 | -56.125
270500 | -57.6719
270550 | -58.4688
270600 | -59.2625
270650 | -58.5594
270700 | -57.8531
270750 | -57.1719
270800 | -56.4875
270850 | -57.7
270900 | -58.9125
270950 | -59.7844
271000 | -60.6531
271050 | -57.2719
271100 | -53.8906
271150 | -52.3687
271200 | -50.8438
271250 | -52.9594
271300 | -55.075
271350 | -57.4719
271400 | -59.8656
271450 | -60.725
271500 | -61.5812
271550 | -59.9219
271600 | -58.2594
271650 | -55.0625
271700 | -51.8625
271750 | -52.4031
271800 | -52.9406
271850 | -54.9281
271900 | -56.9156
271950 | -58.7875
272000 | -60.6594
272050 | -66.2125
272100 | -71.7625
272150 | -66.725
272200 | -61.6875
272250 | -59.95
272300 | -58.2094
272350 | -63.7906
272400 | -69.3719
272450 | -62.5219
272500 | -55.6719
272550 | -53.2594
272600 | -50.8469
272650 | -49.7313
272700 | -48.6125
272750 | -48.9406
272800 | -49.2687
272850 | -53.075
272900 | -56.8781
272950 | -60.2219
273000 | -63.5656
273050 | -58.7437
273100 | -53.9219
273150 | -52.1344
273200 | -50.3438
273250 | -54.3031
273300 | -58.2594
273350 | -58.9875
273400 | -59.7156
273450 | -59.4062
273500 | -59.0938
273550 | -58.3594
273600 | -57.6219
273650 | -56.7625
273700 | -55.9031
273750 | -54.2812
273800 | -52.6594
273850 | -53.8094
273900 | -54.9562
273950 | -53.1594
274000 | -51.3594
274050 | -51.0375
274100 | -50.7156
274150 | -57.6719
274200 | -64.6281
274250 | -57.6219
274300 | -50.6125
274350 | -50.0375
274400 | -49.4594
274450 | -51.9469
274500 | -54.4344
274550 | -53.9688
274600 | -53.5
274650 | -51.1781
274700 | -48.8531
274750 | -50.8375
274800 | -52.8219
274850 | -54.5625
274900 | -56.3031
274950 | -54.2812
275000 | -52.2594
275050 | -52.4312
275100 | -52.6031
275150 | -53.9906
275200 | -55.3781
275250 | -55.7469
275300 | -56.1125
275350 | -59.3656
275400 | -62.6187
275450 | -59.7469
275500 | -56.8719
275550 | -55.9906
275600 | -55.1094
275650 | -57.5312
275700 | -59.9531
275750 | -58.6187
275800 | -57.2812
275850 | -54.05
275900 | -50.8156
275950 | -55.5125
276000 | -60.2062
276050 | -60.125
276100 | -60.0406
276150 | -57.7031
276200 | -55.3656
276250 | -57.0219
276300 | -58.6781
276350 | -59.0031
276400 | -59.3281
276450 | -56.7594
276500 | -54.1906
276550 | -59.3281
276600 | -64.4656
276650 | -57.3813
276700 | -50.2969
276750 | -49.3281
276800 | -48.3563
276850 | -48.4156
276900 | -48.4719
276950 | -49.7281
277000 | -50.9813
277050 | -54.5875
277100 | -58.1938
277150 | -62.2281
277200 | -66.2625
277250 | -62.1875
277300 | -58.1094
277350 | -59.4969
277400 | -60.8844
277450 | -59.8469
277500 | -58.8062
277550 | -57.6531
277600 | -56.4969
277650 | -55.9906
277700 | -55.4844
277750 | -53.6906
277800 | -51.8969
277850 | -53.1719
277900 | -54.4469
277950 | -54.3094
278000 | -54.1688
278050 | -56.6063
278100 | -59.0406
278150 | -56.775
278200 | -54.5063
278250 | -53.5156
278300 | -52.5219
278350 | -55.2875
278400 | -58.0531
278450 | -59.5656
278500 | -61.0781
278550 | -60.9937
278600 | -60.9062
278650 | -59.7344
278700 | -58.5625
278750 | -64.4281
278800 | -70.2938
278850 | -63.3625
278900 | -56.4312
278950 | -58.1594
279000 | -59.8875
279050 | -53.4875
279100 | -47.0844
279150 | -47.5094
279200 | -47.9344
279250 | -50.8375
279300 | -53.7375
279350 | -55.6719
279400 | -57.6063
279450 | -55.8094
279500 | -54.0125
279550 | -57.5312
279600 | -61.05
279650 | -58.15
279700 | -55.25
279750 | -57.4625
279800 | -59.675
279850 | -56.5812
279900 | -53.4844
279950 | -55.2531
280000 | -57.0219
280050 | -63.8687
280100 | -70.7125
280150 | -66.8656
280200 | -63.0156
280250 | -62.2656
280300 | -61.5156
280350 | -57.7219
280400 | -53.9281
280450 | -55.2281
280500 | -56.525
280550 | -57.0844
280600 | -57.6437
280650 | -71.2
280700 | -84.7562
280750 | -70.3312
280800 | -55.9031
280850 | -58.4219
280900 | -60.9375
280950 | -58.7969
281000 | -56.6531
281050 | -54.75
281100 | -52.8469
281150 | -58.2188
281200 | -63.5875
281250 | -62.6625
281300 | -61.7344
281350 | -61.4469
281400 | -61.1562
281450 | -61.675
281500 | -62.1906
281550 | -63.2375
281600 | -64.2812
281650 | -60.1562
281700 | -56.0312
281750 | -55.9344
281800 | -55.8375
281850 | -57.8656
281900 | -59.8906
281950 | -64.875
282000 | -69.8563
282050 | -66.5094
282100 | -63.1625
282150 | -57.625
282200 | -52.0844
282250 | -53.1594
282300 | -54.2344
282350 | -58.1781
282400 | -62.1219
282450 | -62.0875
282500 | -62.05
282550 | -59.2969
282600 | -56.5406
282650 | -55.9844
282700 | -55.425
282750 | -55.4375
282800 | -55.45
282850 | -67.4
282900 | -79.35
282950 | -70.2031
283000 | -61.0562
283050 | -57.7563
283100 | -54.4531
283150 | -57.4312
283200 | -60.4062
283250 | -59.5156
283300 | -58.6219
283350 | -61.2625
283400 | -63.9031
283450 | -60.9656
283500 | -58.025
283550 | -59.0187
283600 | -60.0094
283650 | -68.8719
283700 | -77.7313
283750 | -67.0031
283800 | -56.275
283850 | -54.525
283900 | -52.7719
283950 | -52.5719
284000 | -52.3719
284050 | -52.9531
284100 | -53.5344
284150 | -54.1313
284200 | -54.7281
284250 | -56.4344
284300 | -58.1375
284350 | -55.1531
284400 | -52.1688
284450 | -56.4906
284500 | -60.8094
284550 | -57.8031
284600 | -54.7938
284650 | -60.8625
284700 | -66.9281
284750 | -63.1969
284800 | -59.4625
284850 | -59.0156
284900 | -58.5688
284950 | -57.7969
285000 | -57.0219
285050 | -56.4594
285100 | -55.8969
285150 | -54.7281
285200 | -53.5562
285250 | -52.8125
285300 | -52.0688
285350 | -53.9406
285400 | -55.8125
285450 | -59.4031
285500 | -62.9937
285550 | -59.2219
285600 | -55.4469
285650 | -55.7188
285700 | -55.9906
285750 | -55.8719
285800 | -55.75
285850 | -53.9531
285900 | -52.1531
285950 | -53.4062
286000 | -54.6594
286050 | -62.9625
286100 | -71.2656
286150 | -65.0156
286200 | -58.7625
286250 | -57.4906
286300 | -56.2188
286350 | -54.8656
286400 | -53.5125
286450 | -53.7
286500 | -53.8875
286550 | -56.5031
286600 | -59.1156
286650 | -60.55
286700 | -61.9813
286750 | -59.2437
286800 | -56.5063
286850 | -56.1781
286900 | -55.85
286950 | -57.7344
287000 | -59.6156
287050 | -58.9469
287100 | -58.275
287150 | -57.3906
287200 | -56.5031
287250 | -54.6969
287300 | -52.8906
287350 | -52.0625
287400 | -51.2313
287450 | -50.8781
287500 | -50.5219
287550 | -51.3906
287600 | -52.2563
287650 | -50.8188
287700 | -49.3813
287750 | -52.1281
287800 | -54.875
287850 | -55.8719
287900 | -56.8687
287950 | -57
288000 | -57.1281
288050 | -59.4625
288100 | -61.7969
288150 | -59.8219
288200 | -57.8438
288250 | -56.4281
288300 | -55.0125
288350 | -56.5625
288400 | -58.1094
288450 | -60.2719
288500 | -62.4312
288550 | -59.0656
288600 | -55.6969
288650 | -53.2938
288700 | -50.8906
288750 | -51.3188
288800 | -51.7437
288850 | -53.9656
288900 | -56.1875
288950 | -57.9219
289000 | -59.6562
289050 | -61.1094
289100 | -62.5625
289150 | -62.1594
289200 | -61.7563
289250 | -57.925
289300 | -54.0906
289350 | -53.6812
289400 | -53.2719
289450 | -57.4813
289500 | -61.6875
289550 | -58.8281
289600 | -55.9656
289650 | -55.6875
289700 | -55.4094
289750 | -57.8344
289800 | -60.2594
289850 | -57.25
289900 | -54.2406
289950 | -55.4719
290000 | -56.7
290050 | -61.55
290100 | -66.3969
290150 | -60.9219
290200 | -55.4438
290250 | -58.3219
290300 | -61.1969
290350 | -57.7719
290400 | -54.3469
290450 | -53.45
290500 | -52.5531
290550 | -58.6812
290600 | -64.8063
290650 | -61.8
290700 | -58.7906
290750 | -55.5125
290800 | -52.2344
290850 | -53.4031
290900 | -54.5719
290950 | -62.0438
291000 | -69.5125
291050 | -69.075
291100 | -68.6344
291150 | -69.3469
291200 | -70.0563
291250 | -68.6562
291300 | -67.2531
291350 | -70.55
291400 | -73.8469
291450 | -66.9844
291500 | -60.1219
291550 | -59.0844
291600 | -58.0438
291650 | -57.2563
291700 | -56.4688
291750 | -55.3188
291800 | -54.1688
291850 | -51.9469
291900 | -49.725
291950 | -49.1313
292000 | -48.5344
292050 | -50.55
292100 | -52.5625
292150 | -60.9688
292200 | -69.3719
292250 | -62.9375
292300 | -56.5
292350 | -54.2594
292400 | -52.0187
292450 | -57.3062
292500 | -62.5938
292550 | -56.9531
292600 | -51.3094
292650 | -52.5688
292700 | -53.8281
292750 | -54.6344
292800 | -55.4406
292850 | -53.2969
292900 | -51.1531
292950 | -53.0688
293000 | -54.9844
293050 | -57.0812
293100 | -59.175
293150 | -57.3219
293200 | -55.4656
293250 | -55.3219
293300 | -55.175
293350 | -54.0156
293400 | -52.8563
293450 | -52.9281
293500 | -53
293550 | -53.0812
293600 | -53.1625
293650 | -54.8438
293700 | -56.5219
293750 | -60.9344
293800 | -65.3438
293850 | -63.5594
293900 | -61.775
293950 | -58.2094
294000 | -54.6437
294050 | -52.0312
294100 | -49.4156
294150 | -48.9125
294200 | -48.4062
294250 | -50.7406
294300 | -53.075
294350 | -58.8219
294400 | -64.5656
294450 | -61.4281
294500 | -58.2906
294550 | -55.8781
294600 | -53.4625
294650 | -53.4594
294700 | -53.4531
294750 | -54.925
294800 | -56.3937
294850 | -56.4031
294900 | -56.4094
294950 | -59.7062
295000 | -63.0031
295050 | -59.6031
295100 | -56.2031
295150 | -55.7094
295200 | -55.2156
295250 | -55.0938
295300 | -54.9688
295350 | -54.9031
295400 | -54.8344
295450 | -53.875
295500 | -52.9125
295550 | -52.8563
295600 | -52.7969
295650 | -58.6219
295700 | -64.4437
295750 | -66.0344
295800 | -67.6219
295850 | -63.075
295900 | -58.5281
295950 | -55.5875
296000 | -52.6437
296050 | -54.5625
296100 | -56.4813
296150 | -56.2
296200 | -55.9188
296250 | -57.8125
296300 | -59.7062
296350 | -58.4906
296400 | -57.2719
296450 | -58.0094
296500 | -58.7469
296550 | -57.5688
296600 | -56.3875
296650 | -56.3781
296700 | -56.3687
296750 | -57.4969
296800 | -58.6219
296850 | -58.7156
296900 | -58.8094
296950 | -55.9844
297000 | -53.1562
297050 | -51.625
297100 | -50.0906
297150 | -53.4844
297200 | -56.8781
297250 | -59.1219
297300 | -61.3625
297350 | -71.9406
297400 | -82.5187
297450 | -71.6
297500 | -60.6781
297550 | -62.7
297600 | -64.7219
297650 | -63.2281
297700 | -61.7344
297750 | -61.4375
297800 | -61.1406
297850 | -58.1
297900 | -55.0562
297950 | -53.0438
298000 | -51.0312
298050 | -50.7938
298100 | -50.5562
298150 | -51.1281
298200 | -51.7
298250 | -53.025
298300 | -54.35
298350 | -55.6344
298400 | -56.9156
298450 | -60.85
298500 | -64.7812
298550 | -61.6437
298600 | -58.5063
298650 | -57.7531
298700 | -56.9969
298750 | -56.3844
298800 | -55.7687
298850 | -55.8906
298900 | -56.0094
298950 | -58.275
299000 | -60.5406
299050 | -61.575
299100 | -62.6094
299150 | -61.9094
299200 | -61.2062
299250 | -60.2938
299300 | -59.3813
299350 | -57.1
299400 | -54.8188
299450 | -52.825
299500 | -50.8312
299550 | -49.8156
299600 | -48.7969
299650 | -52.2656
299700 | -55.7344
299750 | -53.3875
299800 | -51.0406
299850 | -51.1531
299900 | -51.2656
299950 | -52.6187
300000 | -53.9719
300050 | -63.0844
300100 | -72.1969
300150 | -65.3937
300200 | -58.5875
300250 | -56.6156
300300 | -54.6437
300350 | -55.1219
300400 | -55.5969
300450 | -56.5063
300500 | -57.4156
300550 | -54.7062
300600 | -51.9969
300650 | -52.4312
300700 | -52.8625
300750 | -53.7156
300800 | -54.5688
300850 | -53.85
300900 | -53.1281
300950 | -53.2781
301000 | -53.425
301050 | -53.1375
301100 | -52.85
301150 | -53.0156
301200 | -53.1781
301250 | -55.9937
301300 | -58.8062
301350 | -65.7375
301400 | -72.6688
301450 | -67.1437
301500 | -61.6156
301550 | -60.6781
301600 | -59.7375
301650 | -63.4688
301700 | -67.2
301750 | -65.1688
301800 | -63.1344
301850 | -69.5375
301900 | -75.9406
301950 | -71.6781
302000 | -67.4156
302050 | -70.7875
302100 | -74.1594
302150 | -68.5656
302200 | -62.9719
302250 | -59.2594
302300 | -55.5469
302350 | -54.6094
302400 | -53.6688
302450 | -51.9062
302500 | -50.1406
302550 | -51.7469
302600 | -53.3531
302650 | -54.975
302700 | -56.5938
302750 | -55.5344
302800 | -54.4719
302850 | -55.4875
302900 | -56.5031
302950 | -54.6906
303000 | -52.875
303050 | -52.9594
303100 | -53.0406
303150 | -57.4094
303200 | -61.775
303250 | -58.7281
303300 | -55.6812
303350 | -54.8219
303400 | -53.9625
303450 | -56.15
303500 | -58.3344
303550 | -56.7531
303600 | -55.1688
303650 | -55.1844
303700 | -55.1969
303750 | -57.3188
303800 | -59.4375
303850 | -56.1969
303900 | -52.9531
303950 | -53.0063
304000 | -53.0594
304050 | -54.5187
304100 | -55.9781
304150 | -57.4969
304200 | -59.0156
304250 | -56.1656
304300 | -53.3125
304350 | -51.7969
304400 | -50.2812
304450 | -51.1656
304500 | -52.0469
304550 | -52.9937
304600 | -53.9375
304650 | -54.4781
304700 | -55.0156
304750 | -56.0812
304800 | -57.1437
304850 | -55.2625
304900 | -53.3781
304950 | -55.2469
305000 | -57.1125
305050 | -61.4937
305100 | -65.8719
305150 | -62.9969
305200 | -60.1187
305250 | -59.3469
305300 | -58.575
305350 | -56.3125
305400 | -54.05
305450 | -54.6375
305500 | -55.2219
305550 | -56.4875
305600 | -57.75
305650 | -59.3094
305700 | -60.8656
305750 | -57.4438
305800 | -54.0187
305850 | -52.4438
305900 | -50.8687
305950 | -51.825
306000 | -52.7812
306050 | -53.4188
306100 | -54.0531
306150 | -61.6969
306200 | -69.3375
306250 | -59.6656
306300 | -49.9906
306350 | -51.3188
306400 | -52.6437
306450 | -55.6031
306500 | -58.5594
306550 | -61.5844
306600 | -64.6094
306650 | -59.925
306700 | -55.2406
306750 | -54.8625
306800 | -54.4844
306850 | -53.1656
306900 | -51.8469
306950 | -52.9438
307000 | -54.0375
307050 | -53.175
307100 | -52.3125
307150 | -53.1156
307200 | -53.9156
307250 | -54.2
307300 | -54.4844
307350 | -57.2812
307400 | -60.075
307450 | -57.3687
307500 | -54.6594
307550 | -57.1906
307600 | -59.7219
307650 | -56.3906
307700 | -53.0594
307750 | -55.1094
307800 | -57.1594
307850 | -55.425
307900 | -53.6875
307950 | -52.9625
308000 | -52.2375
308050 | -52.1812
308100 | -52.125
308150 | -54.5031
308200 | -56.8813
308250 | -60.7563
308300 | -64.6312
308350 | -65.2344
308400 | -65.8375
308450 | -63.9125
308500 | -61.9875
308550 | -61.2781
308600 | -60.5656
308650 | -59.5531
308700 | -58.5375
308750 | -62.1969
308800 | -65.8563
308850 | -66.3937
308900 | -66.9281
308950 | -61.0156
309000 | -55.1031
309050 | -54.225
309100 | -53.3469
309150 | -61.575
309200 | -69.8031
309250 | -60.4594
309300 | -51.1156
309350 | -50.1875
309400 | -49.2563
309450 | -51.0469
309500 | -52.8375
309550 | -55.1
309600 | -57.3594
309650 | -57.0906
309700 | -56.8219
309750 | -57.7188
309800 | -58.6125
309850 | -56.1313
309900 | -53.65
309950 | -52.3281
310000 | -51.0031
310050 | -58.1969
310100 | -65.3906
310150 | -60.6875
310200 | -55.9844
310250 | -56.15
310300 | -56.3156
310350 | -59.4438
310400 | -62.5688
310450 | -60.3219
310500 | -58.075
310550 | -60.1125
310600 | -62.15
310650 | -60.5469
310700 | -58.9438
310750 | -56.5438
310800 | -54.1437
310850 | -56.9094
310900 | -59.675
310950 | -60.2437
311000 | -60.8094
311050 | -56.5031
311100 | -52.1969
311150 | -51.2844
311200 | -50.3719
311250 | -53.7062
311300 | -57.0406
311350 | -56.0469
311400 | -55.05
311450 | -58.8656
311500 | -62.6781
311550 | -59.8312
311600 | -56.9844
311650 | -55.8813
311700 | -54.775
311750 | -52.8875
311800 | -50.9969
311850 | -51.9594
311900 | -52.9188
311950 | -58.25
312000 | -63.5812
312050 | -63.9781
312100 | -64.3719
312150 | -62.7594
312200 | -61.1437
312250 | -58.6594
312300 | -56.1719
312350 | -58.3781
312400 | -60.5812
312450 | -56.3469
312500 | -52.1094
312550 | -56.225
312600 | -60.3406
312650 | -62.4281
312700 | -64.5156
312750 | -61.4969
312800 | -58.475
312850 | -60.6469
312900 | -62.8188
312950 | -59.8531
313000 | -56.8844
313050 | -55.8094
313100 | -54.7313
313150 | -53.3344
313200 | -51.9344
313250 | -50.8094
313300 | -49.6844
313350 | -51.9281
313400 | -54.1719
313450 | -58.8
313500 | -63.425
313550 | -65.35
313600 | -67.275
313650 | -61.1063
313700 | -54.9375
313750 | -57.2938
313800 | -59.65
313850 | -60.7719
313900 | -61.8937
313950 | -59.1469
314000 | -56.4
314050 | -55.6375
314100 | -54.875
314150 | -61.1187
314200 | -67.3625
314250 | -61.275
314300 | -55.1875
314350 | -52.875
314400 | -50.5594
314450 | -50.7125
314500 | -50.8625
314550 | -52.6875
314600 | -54.5125
314650 | -58.5938
314700 | -62.6719
314750 | -60.5594
314800 | -58.4469
314850 | -55.3969
314900 | -52.3438
314950 | -54.2563
315000 | -56.1688
315050 | -54.0156
315100 | -51.8625
315150 | -55.0125
315200 | -58.1625
315250 | -58.6125
315300 | -59.0594
315350 | -59.9844
315400 | -60.9094
315450 | -58.5719
315500 | -56.2344
315550 | -60.8531
315600 | -65.4688
315650 | -60.8062
315700 | -56.1437
315750 | -56.475
315800 | -56.8031
315850 | -58.9156
315900 | -61.0281
315950 | -59.2625
316000 | -57.4969
316050 | -59.1125
316100 | -60.725
316150 | -61.7375
316200 | -62.7469
316250 | -59.1063
316300 | -55.4656
316350 | -54.6125
316400 | -53.7594
316450 | -54.1594
316500 | -54.5594
316550 | -57.5281
316600 | -60.4969
316650 | -61.7094
316700 | -62.9188
316750 | -58.3125
316800 | -53.7062
316850 | -52.5719
316900 | -51.4375
316950 | -53.1125
317000 | -54.7844
317050 | -54.8125
317100 | -54.8375
317150 | -55.4219
317200 | -56.0063
317250 | -57.7281
317300 | -59.45
317350 | -61.9781
317400 | -64.5062
317450 | -62.1156
317500 | -59.725
317550 | -57.3813
317600 | -55.0344
317650 | -53.0781
317700 | -51.1219
317750 | -51.4
317800 | -51.675
317850 | -55.0187
317900 | -58.3625
317950 | -57.8844
318000 | -57.4062
318050 | -58.2687
318100 | -59.1281
318150 | -55.7531
318200 | -52.3781
318250 | -53.6906
318300 | -55.0031
318350 | -55.4125
318400 | -55.8188
318450 | -54.5938
318500 | -53.3656
318550 | -55.7313
318600 | -58.0969
318650 | -54.8969
318700 | -51.6938
318750 | -54.7406
318800 | -57.7875
318850 | -57.2313
318900 | -56.675
318950 | -59.1406
319000 | -61.6063
319050 | -60.1812
319100 | -58.7531
319150 | -56.3031
319200 | -53.85
319250 | -52.4969
319300 | -51.1406
319350 | -51.6719
319400 | -52.2031
319450 | -53.8625
319500 | -55.5219
319550 | -56.6156
319600 | -57.7062
319650 | -54.7625
319700 | -51.8156
319750 | -51.7094
319800 | -51.6031
319850 | -54.3094
319900 | -57.0156
319950 | -59.4125
320000 | -61.8062
320050 | -65.9437
320100 | -70.0781
320150 | -62.5906
320200 | -55.1031
320250 | -57.0875
320300 | -59.0719
320350 | -58.8813
320400 | -58.6875
320450 | -64.2031
320500 | -69.7188
320550 | -66.4219
320600 | -63.1219
320650 | -63.1094
320700 | -63.0969
320750 | -58.55
320800 | -54.0031
320850 | -53.0063
320900 | -52.0063
320950 | -52.6375
321000 | -53.2656
321050 | -53.5031
321100 | -53.7375
321150 | -51.8094
321200 | -49.8781
321250 | -50.5187
321300 | -51.1594
321350 | -51.1125
321400 | -51.0656
321450 | -51.4875
321500 | -51.9094
321550 | -53.4719
321600 | -55.0344
321650 | -53.2656
321700 | -51.4969
321750 | -51.475
321800 | -51.4531
321850 | -57.5938
321900 | -63.7313
321950 | -61.525
322000 | -59.3188
322050 | -58.9344
322100 | -58.55
322150 | -57.7437
322200 | -56.9344
322250 | -54.0344
322300 | -51.1313
322350 | -50.8625
322400 | -50.5906
322450 | -52.0531
322500 | -53.5125
322550 | -52.9344
322600 | -52.3563
322650 | -52.5344
322700 | -52.7125
322750 | -53.1625
322800 | -53.6125
322850 | -52.2062
322900 | -50.7969
322950 | -49.7344
323000 | -48.6719
323050 | -49.6156
323100 | -50.5562
323150 | -51.4562
323200 | -52.3531
323250 | -51.6406
323300 | -50.9281
323350 | -52.5531
323400 | -54.1781
323450 | -68.2031
323500 | -82.225
323550 | -73.1344
323600 | -64.0406
323650 | -58.8438
323700 | -53.6437
323750 | -55.5063
323800 | -57.3656
323850 | -55.9219
323900 | -54.475
323950 | -54.0312
324000 | -53.5844
324050 | -62.6094
324100 | -71.6312
324150 | -62.0594
324200 | -52.4875
324250 | -56.0688
324300 | -59.65
324350 | -65.8375
324400 | -72.025
324450 | -64.0312
324500 | -56.0344
324550 | -53.6625
324600 | -51.2906
324650 | -51.5125
324700 | -51.7344
324750 | -53.4531
324800 | -55.1688
324850 | -59.3438
324900 | -63.5156
324950 | -63.425
325000 | -63.3344
325050 | -61.4406
325100 | -59.5438
325150 | -60.1938
325200 | -60.8438
325250 | -58.35
325300 | -55.8563
325350 | -54.6063
325400 | -53.3531
325450 | -54.4062
325500 | -55.4594
325550 | -58.7687
325600 | -62.075
325650 | -60.4156
325700 | -58.7563
325750 | -61.6094
325800 | -64.4594
325850 | -58.3438
325900 | -52.2281
325950 | -53.2031
326000 | -54.175
326050 | -54.0406
326100 | -53.9031
326150 | -53.1031
326200 | -52.3
326250 | -54.8031
326300 | -57.3031
326350 | -55.1656
326400 | -53.0281
326450 | -54.5969
326500 | -56.1656
326550 | -62.5969
326600 | -69.025
326650 | -62.375
326700 | -55.7219
326750 | -53.6313
326800 | -51.5406
326850 | -50.7031
326900 | -49.8656
326950 | -48.925
327000 | -47.9844
327050 | -49.5094
327100 | -51.0344
327150 | -59.5438
327200 | -68.05
327250 | -63.7781
327300 | -59.5063
327350 | -61.5406
327400 | -63.5719
327450 | -62.2812
327500 | -60.9875
327550 | -57.5844
327600 | -54.1781
327650 | -54.2875
327700 | -54.3969
327750 | -51.8312
327800 | -49.2656
327850 | -51.9094
327900 | -54.55
327950 | -59.0906
328000 | -63.6313
328050 | -61.5063
328100 | -59.3781
328150 | -56.8875
328200 | -54.3969
328250 | -53.4344
328300 | -52.4688
328350 | -53.1594
328400 | -53.85
328450 | -57.3719
328500 | -60.8937
328550 | -59.9906
328600 | -59.0844
328650 | -59.5438
328700 | -60
328750 | -61.5625
328800 | -63.125
328850 | -58.4281
328900 | -53.7313
328950 | -53.3563
329000 | -52.9813
329050 | -56.0312
329100 | -59.0812
329150 | -57.5938
329200 | -56.1031
329250 | -52.7625
329300 | -49.4219
329350 | -48.625
329400 | -47.825
329450 | -49.575
329500 | -51.3219
329550 | -51.7719
329600 | -52.2219
329650 | -53.8406
329700 | -55.4594
329750 | -60.6812
329800 | -65.9
329850 | -62.9813
329900 | -60.0625
329950 | -61.7281
330000 | -63.3937
330050 | -68.7562
330100 | -74.1188
330150 | -67.0594
330200 | -60
330250 | -58.3469
330300 | -56.6938
330350 | -59.3219
330400 | -61.9469
330450 | -67.4031
330500 | -72.8594
330550 | -65.9344
330600 | -59.0094
330650 | -54.3844
330700 | -49.7563
330750 | -48.8906
330800 | -48.0219
330850 | -50.3219
330900 | -52.6187
330950 | -53.3156
331000 | -54.0094
331050 | -52.8156
331100 | -51.6187
331150 | -53.1437
331200 | -54.6656
331250 | -58.8281
331300 | -62.9906
331350 | -61.75
331400 | -60.5063
331450 | -58.8188
331500 | -57.1313
331550 | -57.1938
331600 | -57.2563
331650 | -55.5844
331700 | -53.9125
331750 | -52.6594
331800 | -51.4031
331850 | -57.2531
331900 | -63.1
331950 | -57.7594
332000 | -52.4188
332050 | -52.2969
332100 | -52.1719
332150 | -51.325
332200 | -50.4781
332250 | -51.5219
332300 | -52.5656
332350 | -56.4562
332400 | -60.3469
332450 | -62.8031
332500 | -65.2594
332550 | -62.0688
332600 | -58.8781
332650 | -57.1531
332700 | -55.425
332750 | -58.9125
332800 | -62.3969
332850 | -61.2
332900 | -60
332950 | -66.9906
333000 | -73.9781
333050 | -63.9906
333100 | -54.0031
333150 | -51.5594
333200 | -49.1156
333250 | -52.9
333300 | -56.6844
333350 | -59.7625
333400 | -62.8375
333450 | -59.7594
333500 | -56.6781
333550 | -59.6406
333600 | -62.6031
333650 | -62.4688
333700 | -62.3344
333750 | -66.6156
333800 | -70.8937
333850 | -62.0344
333900 | -53.1719
333950 | -52.675
334000 | -52.1781
334050 | -54.4875
334100 | -56.7938
334150 | -56.0406
334200 | -55.2875
334250 | -56.0406
334300 | -56.7938
334350 | -57.4375
334400 | -58.0812
334450 | -58.2156
334500 | -58.3469
334550 | -56.4594
334600 | -54.5688
334650 | -54.0125
334700 | -53.4531
334750 | -54.1781
334800 | -54.9
334850 | -54.9031
334900 | -54.9031
334950 | -67.1625
335000 | -79.4188
335050 | -72.1344
335100 | -64.8469
335150 | -62.6344
335200 | -60.4219
335250 | -60.8563
335300 | -61.2875
335350 | -56.8906
335400 | -52.4937
335450 | -53.9656
335500 | -55.4344
335550 | -59.3813
335600 | -63.325
335650 | -60.8156
335700 | -58.3062
335750 | -57.6875
335800 | -57.0688
335850 | -58.4531
335900 | -59.8344
335950 | -58.3625
336000 | -56.8906
336050 | -57.3813
336100 | -57.8719
336150 | -60.6812
336200 | -63.4906
336250 | -59.5063
336300 | -55.5187
336350 | -51.9688
336400 | -48.4188
336450 | -50.275
336500 | -52.1313
336550 | -55.775
336600 | -59.4188
336650 | -56.6437
336700 | -53.8687
336750 | -56.2
336800 | -58.5312
336850 | -55.3781
336900 | -52.225
336950 | -54.2219
337000 | -56.2156
337050 | -54.0063
337100 | -51.7938
337150 | -51.5469
337200 | -51.2969
337250 | -57.075
337300 | -62.85
337350 | -59.1094
337400 | -55.3687
337450 | -56.2969
337500 | -57.225
337550 | -59.6156
337600 | -62.0031
337650 | -56.9906
337700 | -51.975
337750 | -50.4969
337800 | -49.0187
337850 | -51.2062
337900 | -53.3906
337950 | -52.5375
338000 | -51.6844
338050 | -51.0375
338100 | -50.3875
338150 | -54.8438
338200 | -59.2969
338250 | -58.7219
338300 | -58.1437
338350 | -53.2938
338400 | -48.4438
338450 | -49.5375
338500 | -50.6313
338550 | -53.6781
338600 | -56.7219
338650 | -55.5156
338700 | -54.3094
338750 | -51.4594
338800 | -48.6063
338850 | -47.8219
338900 | -47.0344
338950 | -49.675
339000 | -52.3156
339050 | -56.1125
339100 | -59.9062
339150 | -59.3719
339200 | -58.8344
339250 | -62.7781
339300 | -66.7188
339350 | -61.2094
339400 | -55.7
339450 | -57.0875
339500 | -58.4719
339550 | -56.8219
339600 | -55.1719
339650 | -53.0469
339700 | -50.9219
339750 | -51.1469
339800 | -51.3687
339850 | -53.8312
339900 | -56.2906
339950 | -62.9688
340000 | -69.6437
340050 | -63.4937
340100 | -57.3406
340150 | -53.9719
340200 | -50.6031
340250 | -50.3312
340300 | -50.0594
340350 | -50.3469
340400 | -50.6344
340450 | -53.2906
340500 | -55.9469
340550 | -59.1656
340600 | -62.3813
340650 | -59.4375
340700 | -56.4937
340750 | -56.1063
340800 | -55.7188
340850 | -60.6812
340900 | -65.6406
340950 | -70.1594
341000 | -74.675
341050 | -68.2438
341100 | -61.8125
341150 | -61.5969
341200 | -61.3813
341250 | -66.9
341300 | -72.4156
341350 | -66.3375
341400 | -60.2563
341450 | -61.2094
341500 | -62.1625
341550 | -57.4062
341600 | -52.6469
341650 | -52.2156
341700 | -51.7844
341750 | -54.05
341800 | -56.3125
341850 | -54.65
341900 | -52.9875
341950 | -53.5625
342000 | -54.1375
342050 | -61.975
342100 | -69.8094
342150 | -65.2969
342200 | -60.7812
342250 | -56.0938
342300 | -51.4062
342350 | -50.3
342400 | -49.1906
342450 | -50.6875
342500 | -52.1844
342550 | -54.5125
342600 | -56.8375
342650 | -59.3312
342700 | -61.8219
342750 | -57.1313
342800 | -52.4375
342850 | -55.6437
342900 | -58.85
342950 | -61.8469
343000 | -64.8406
343050 | -66.2188
343100 | -67.5969
343150 | -62.7
343200 | -57.8031
343250 | -58.3719
343300 | -58.9406
343350 | -60.2906
343400 | -61.6375
343450 | -62.6719
343500 | -63.7031
343550 | -64.7062
343600 | -65.7062
343650 | -60.8625
343700 | -56.0187
343750 | -53.8094
343800 | -51.5969
343850 | -53.4656
343900 | -55.3312
343950 | -56
344000 | -56.6656
344050 | -54.0812
344100 | -51.4937
344150 | -52.2844
344200 | -53.075
344250 | -55.5938
344300 | -58.1125
344350 | -62.9875
344400 | -67.8594
344450 | -61.5156
344500 | -55.1719
344550 | -54.4844
344600 | -53.7969
344650 | -53.5469
344700 | -53.2969
344750 | -53.0562
344800 | -52.8125
344850 | -56.0656
344900 | -59.3156
344950 | -67.2625
345000 | -75.2062
345050 | -66.7188
345100 | -58.2281
345150 | -57.1313
345200 | -56.0312
345250 | -54.6187
345300 | -53.2062
345350 | -52.4594
345400 | -51.7094
345450 | -53.0344
345500 | -54.3594
345550 | -59.0781
345600 | -63.7938
345650 | -62.1625
345700 | -60.5281
345750 | -57.6219
345800 | -54.7125
345850 | -52.6812
345900 | -50.65
345950 | -51.0594
346000 | -51.4656
346050 | -55.5156
346100 | -59.5625
346150 | -61.6313
346200 | -63.6969
346250 | -63.0688
346300 | -62.4375
346350 | -60.7062
346400 | -58.9719
346450 | -58.0906
346500 | -57.2094
346550 | -59.6562
346600 | -62.1031
346650 | -63.8687
346700 | -65.6344
346750 | -60.1969
346800 | -54.7563
346850 | -54.175
346900 | -53.5906
346950 | -52.4688
347000 | -51.3469
347050 | -51.7656
347100 | -52.1812
347150 | -53.9625
347200 | -55.7437
347250 | -53.45
347300 | -51.1562
347350 | -53.975
347400 | -56.7906
347450 | -57.0531
347500 | -57.3156
347550 | -52.9937
347600 | -48.6719
347650 | -49.6625
347700 | -50.65
347750 | -53.475
347800 | -56.3
347850 | -57.1781
347900 | -58.0562
347950 | -57.1156
348000 | -56.175
348050 | -52.0469
348100 | -47.9188
348150 | -49.3875
348200 | -50.8531
348250 | -53.6406
348300 | -56.425
348350 | -57.1906
348400 | -57.9531
348450 | -58.4875
348500 | -59.0219
348550 | -58.3781
348600 | -57.7344
348650 | -57.3781
348700 | -57.0219
348750 | -56.6219
348800 | -56.2188
348850 | -53.6469
348900 | -51.075
348950 | -50.8281
349000 | -50.5781
349050 | -51.0219
349100 | -51.4625
349150 | -52.5719
349200 | -53.6812
349250 | -53.7313
349300 | -53.7781
349350 | -59.0219
349400 | -64.2625
349450 | -57.4469
349500 | -50.6313
349550 | -51.3813
349600 | -52.1281
349650 | -50.9656
349700 | -49.8031
349750 | -51.0812
349800 | -52.3563
349850 | -56.4562
349900 | -60.5531
349950 | -62.2875
350000 | -64.0219
350050 | -61.9031
350100 | -59.7844
350150 | -57.8344
350200 | -55.8813
350250 | -56.6187
350300 | -57.3563
350350 | -57.6125
350400 | -57.8687
350450 | -63.05
350500 | -68.2313
350550 | -63.2719
350600 | -58.3094
350650 | -59.9438
350700 | -61.575
350750 | -62.9531
350800 | -64.3312
350850 | -64.5125
350900 | -64.6937
350950 | -66
351000 | -67.3063
351050 | -61.5938
351100 | -55.8813
351150 | -55.05
351200 | -54.2156
351250 | -56.0281
351300 | -57.8406
351350 | -56.0531
351400 | -54.2625
351450 | -56.5625
351500 | -58.8594
351550 | -60.0156
351600 | -61.1688
351650 | -57.6688
351700 | -54.1656
351750 | -56.1437
351800 | -58.1187
351850 | -55.4062
351900 | -52.6906
351950 | -52.5375
352000 | -52.3813
352050 | -52.8875
352100 | -53.3906
352150 | -53.975
352200 | -54.5594
352250 | -55.4156
352300 | -56.2719
352350 | -54.9375
352400 | -53.6
352450 | -57.5875
352500 | -61.575
352550 | -59.2281
352600 | -56.8781
352650 | -56.3563
352700 | -55.8312
352750 | -58.8344
352800 | -61.8375
352850 | -57.4937
352900 | -53.15
352950 | -54.75
353000 | -56.3469
353050 | -57.2344
353100 | -58.1187
353150 | -53.9094
353200 | -49.7
353250 | -50.9188
353300 | -52.1344
353350 | -63.7
353400 | -75.2656
353450 | -68.2406
353500 | -61.2156
353550 | -56.8875
353600 | -52.5562
353650 | -52.8687
353700 | -53.1812
353750 | -61.2156
353800 | -69.2469
353850 | -61.5531
353900 | -53.8563
353950 | -52.9969
354000 | -52.1375
354050 | -53.5875
354100 | -55.0375
354150 | -53.3438
354200 | -51.65
354250 | -51.85
354300 | -52.0469
354350 | -55.5281
354400 | -59.0063
354450 | -56.375
354500 | -53.7406
354550 | -52.9719
354600 | -52.2
354650 | -56.4344
354700 | -60.6688
354750 | -57.2938
354800 | -53.9188
354850 | -61.0656
354900 | -68.2125
354950 | -66.1375
355000 | -64.0625
355050 | -58.9688
355100 | -53.875
355150 | -52.5625
355200 | -51.25
355250 | -53.1781
355300 | -55.1031
355350 | -61.2281
355400 | -67.35
355450 | -72.6469
355500 | -77.9437
355550 | -69.9344
355600 | -61.925
355650 | -59.0219
355700 | -56.1187
355750 | -56.6437
355800 | -57.1688
355850 | -60.475
355900 | -63.7812
355950 | -64.3281
356000 | -64.8719
356050 | -59.2219
356100 | -53.5719
356150 | -57.2375
356200 | -60.9031
356250 | -59.275
356300 | -57.6469
356350 | -63.7344
356400 | -69.8219
356450 | -63.2531
356500 | -56.6812
356550 | -58.1594
356600 | -59.6375
356650 | -60.0094
356700 | -60.3781
356750 | -58
356800 | -55.6187
356850 | -52.0063
356900 | -48.3937
356950 | -50.4094
357000 | -52.4219
357050 | -58.35
357100 | -64.275
357150 | -58.9594
357200 | -53.6406
357250 | -52.6531
357300 | -51.6656
357350 | -52.6313
357400 | -53.5938
357450 | -57.3875
357500 | -61.1781
357550 | -58.425
357600 | -55.6688
357650 | -56.7437
357700 | -57.8188
357750 | -55.1594
357800 | -52.5
357850 | -50.9937
357900 | -49.4844
357950 | -51.5219
358000 | -53.5594
358050 | -61.3594
358100 | -69.1562
358150 | -62.3875
358200 | -55.6156
358250 | -55.5281
358300 | -55.4406
358350 | -56.1656
358400 | -56.8875
358450 | -56.7313
358500 | -56.5719
358550 | -57.7844
358600 | -58.9969
358650 | -57.2406
358700 | -55.4813
358750 | -56.8125
358800 | -58.1437
358850 | -58.225
358900 | -58.3031
358950 | -57.9156
359000 | -57.525
359050 | -58.3438
359100 | -59.1594
359150 | -60.55
359200 | -61.9375
359250 | -65.2844
359300 | -68.6281
359350 | -68.0406
359400 | -67.45
359450 | -63.4188
359500 | -59.3844
359550 | -56.3188
359600 | -53.25
359650 | -54.5344
359700 | -55.8156
359750 | -59.8563
359800 | -63.8937
359850 | -58.8563
359900 | -53.8188
359950 | -59.3813
360000 | -64.9406
360050 | -60.6906
360100 | -56.4406
360150 | -54.5406
360200 | -52.6406
360250 | -52.4906
360300 | -52.3406
360350 | -54.7094
360400 | -57.075
360450 | -64.3281
360500 | -71.5781
360550 | -69.2125
360600 | -66.8469
360650 | -61.5031
360700 | -56.1594
360750 | -55.575
360800 | -54.9875
360850 | -55.0406
360900 | -55.0938
360950 | -54.0094
361000 | -52.9219
361050 | -52.5531
361100 | -52.1812
361150 | -52.4656
361200 | -52.7469
361250 | -59.0344
361300 | -65.3219
361350 | -63.3375
361400 | -61.3531
361450 | -60.8156
361500 | -60.2781
361550 | -59.2844
361600 | -58.2875
361650 | -58.5625
361700 | -58.8375
361750 | -56.7156
361800 | -54.5906
361850 | -54.4062
361900 | -54.2188
361950 | -55.3687
362000 | -56.5187
362050 | -54.1125
362100 | -51.7031
362150 | -53.1406
362200 | -54.575
362250 | -58.1375
362300 | -61.6969
362350 | -57.6125
362400 | -53.525
362450 | -52.7469
362500 | -51.9656
362550 | -52.1875
362600 | -52.4094
362650 | -59.0031
362700 | -65.5969
362750 | -63.4969
362800 | -61.3937
362850 | -57.5438
362900 | -53.6906
362950 | -51.8531
363000 | -50.0156
363050 | -50.7938
363100 | -51.5688
363150 | -49.6219
363200 | -47.6719
363250 | -48.7781
363300 | -49.8844
363350 | -54.8062
363400 | -59.7281
363450 | -58.1469
363500 | -56.5656
363550 | -56.2719
363600 | -55.9781
363650 | -54.5406
363700 | -53.1
363750 | -52.4594
363800 | -51.8188
363850 | -55.8
363900 | -59.7812
363950 | -58.8687
364000 | -57.9562
364050 | -59.1
364100 | -60.2437
364150 | -62.7219
364200 | -65.1969
364250 | -60.8781
364300 | -56.5562
364350 | -56.4937
364400 | -56.4281
364450 | -60.6187
364500 | -64.8063
364550 | -72.0312
364600 | -79.2531
364650 | -74.5312
364700 | -69.8094
364750 | -62.7219
364800 | -55.6313
364850 | -57.775
364900 | -59.9188
364950 | -61.0625
365000 | -62.2031
365050 | -59.4844
365100 | -56.7656
365150 | -54.6656
365200 | -52.5656
365250 | -54.4281
365300 | -56.2875
365350 | -55.7719
365400 | -55.2531
365450 | -54.1844
365500 | -53.1156
365550 | -52.3
365600 | -51.4813
365650 | -51.7469
365700 | -52.0094
365750 | -52.4406
365800 | -52.8719
365850 | -52.6906
365900 | -52.5063
365950 | -53.7969
366000 | -55.0875
366050 | -55.8438
366100 | -56.6
366150 | -55.6562
366200 | -54.7125
366250 | -54.0063
366300 | -53.2969
366350 | -54.3344
366400 | -55.3687
366450 | -57.1031
366500 | -58.8344
366550 | -61.3594
366600 | -63.8813
366650 | -63.4562
366700 | -63.0281
366750 | -61.5281
366800 | -60.025
366850 | -56.5938
366900 | -53.1625
366950 | -52.7437
367000 | -52.3219
367050 | -53.3563
367100 | -54.3906
367150 | -52.8937
367200 | -51.3937
367250 | -53.0344
367300 | -54.675
367350 | -54.1656
367400 | -53.6562
367450 | -52.2031
367500 | -50.7469
367550 | -50.55
367600 | -50.3531
367650 | -50.5625
367700 | -50.7687
367750 | -52.8031
367800 | -54.8344
367850 | -57.1531
367900 | -59.4719
367950 | -56.6406
368000 | -53.8062
368050 | -53.525
368100 | -53.2437
368150 | -52.3312
368200 | -51.4188
368250 | -54.5531
368300 | -57.6844
368350 | -58.9688
368400 | -60.2531
368450 | -58.6906
368500 | -57.1281
368550 | -56.0781
368600 | -55.025
368650 | -60.1906
368700 | -65.3563
368750 | -62.8406
368800 | -60.3219
368850 | -56.8875
368900 | -53.45
368950 | -54.2031
369000 | -54.9562
369050 | -57.9875
369100 | -61.0156
369150 | -61.5312
369200 | -62.0469
369250 | -63.075
369300 | -64.1031
369350 | -65.9
369400 | -67.6937
369450 | -62.6594
369500 | -57.625
369550 | -54.2062
369600 | -50.7875
369650 | -53.3281
369700 | -55.8687
369750 | -57.5812
369800 | -59.2938
369850 | -59.4625
369900 | -59.6313
369950 | -59.975
370000 | -60.3156
370050 | -58.8312
370100 | -57.3438
370150 | -63.0844
370200 | -68.825
370250 | -61.4219
370300 | -54.0156
370350 | -53.1094
370400 | -52.2
370450 | -51.9188
370500 | -51.6375
370550 | -52.7125
370600 | -53.7844
370650 | -53.7406
370700 | -53.6938
370750 | -51.6906
370800 | -49.6875
370850 | -48.8687
370900 | -48.0469
370950 | -49.375
371000 | -50.7031
371050 | -54.6219
371100 | -58.5375
371150 | -58.1344
371200 | -57.7281
371250 | -55.1938
371300 | -52.6594
371350 | -56.0844
371400 | -59.5063
371450 | -63.1156
371500 | -66.7219
371550 | -64.5625
371600 | -62.4
371650 | -57.6656
371700 | -52.9281
371750 | -49.7125
371800 | -46.4969
371850 | -50.3156
371900 | -54.1344
371950 | -54.3219
372000 | -54.5094
372050 | -56.45
372100 | -58.3875
372150 | -58.5844
372200 | -58.7781
372250 | -54.5031
372300 | -50.2281
372350 | -50.6125
372400 | -50.9969
372450 | -55.7625
372500 | -60.5281
372550 | -59.1688
372600 | -57.8094
372650 | -59.3344
372700 | -60.8563
372750 | -57.4438
372800 | -54.0312
372850 | -53.9
372900 | -53.7687
372950 | -60.55
373000 | -67.3312
373050 | -62.6812
373100 | -58.0281
373150 | -56.2812
373200 | -54.5312
373250 | -62.8219
373300 | -71.1094
373350 | -62.3375
373400 | -53.5625
373450 | -53.8344
373500 | -54.1063
373550 | -57.5969
373600 | -61.0875
373650 | -63.8813
373700 | -66.6719
373750 | -62.7812
373800 | -58.8875
373850 | -55.4906
373900 | -52.0906
373950 | -50.2094
374000 | -48.3281
374050 | -47.5531
374100 | -46.775
374150 | -49.025
374200 | -51.275
374250 | -51.5375
374300 | -51.8
374350 | -53.9594
374400 | -56.1156
374450 | -59.4
374500 | -62.6812
374550 | -58.4375
374600 | -54.1906
374650 | -51.1469
374700 | -48.1031
374750 | -50.4937
374800 | -52.8844
374850 | -57.6562
374900 | -62.425
374950 | -56.7531
375000 | -51.0781
375050 | -51.8219
375100 | -52.5656
375150 | -54.2156
375200 | -55.8656
375250 | -52.6656
375300 | -49.4625
375350 | -50.5844
375400 | -51.7062
375450 | -54.3062
375500 | -56.9062
375550 | -56.0031
375600 | -55.0969
375650 | -54.075
375700 | -53.05
375750 | -54.7875
375800 | -56.5219
375850 | -59.7719
375900 | -63.0187
375950 | -57.675
376000 | -52.3281
376050 | -56.4562
376100 | -60.5844
376150 | -57.3031
376200 | -54.0187
376250 | -55.2969
376300 | -56.575
376350 | -54.9656
376400 | -53.3531
376450 | -52.2563
376500 | -51.1562
376550 | -51.6344
376600 | -52.1094
376650 | -54.8844
376700 | -57.6562
376750 | -60
376800 | -62.3406
376850 | -67.8094
376900 | -73.2781
376950 | -61.7375
377000 | -50.1969
377050 | -49.0187
377100 | -47.8375
377150 | -51.5812
377200 | -55.3219
377250 | -57.1594
377300 | -58.9937
377350 | -59.3375
377400 | -59.6781
377450 | -57.9219
377500 | -56.1625
377550 | -57.7906
377600 | -59.4188
377650 | -58.9125
377700 | -58.4031
377750 | -57.7656
377800 | -57.1281
377850 | -58.2313
377900 | -59.3344
377950 | -54.4156
378000 | -49.4937
378050 | -48.5375
378100 | -47.5781
378150 | -49.4
378200 | -51.2188
378250 | -52.4969
378300 | -53.775
378350 | -52.7563
378400 | -51.7344
378450 | -54.1125
378500 | -56.4906
378550 | -53.9344
378600 | -51.3781
378650 | -50.8875
378700 | -50.3969
378750 | -48.8656
378800 | -47.3344
378850 | -47.2812
378900 | -47.2281
378950 | -51.5031
379000 | -55.7781
379050 | -55.0594
379100 | -54.3375
379150 | -52.5406
379200 | -50.7406
379250 | -52.0531
379300 | -53.3656
379350 | -53.0312
379400 | -52.6938
379450 | -52.225
379500 | -51.7531
379550 | -52.2094
379600 | -52.6625
379650 | -52.9813
379700 | -53.2969
379750 | -53.1344
379800 | -52.9688
379850 | -51.6219
379900 | -50.2719
379950 | -51.6344
380000 | -52.9969
380050 | -55.3094
380100 | -57.6219
380150 | -54.4125
380200 | -51.2
380250 | -51.8062
380300 | -52.4094
380350 | -52.7125
380400 | -53.0125
380450 | -51.5312
380500 | -50.0469
380550 | -55.4281
380600 | -60.8094
380650 | -58.1313
380700 | -55.4531
380750 | -56.0219
380800 | -56.5875
380850 | -57.8937
380900 | -59.2
380950 | -59.1625
381000 | -59.125
381050 | -54.9875
381100 | -50.85
381150 | -51.65
381200 | -52.4469
381250 | -60.6531
381300 | -68.8594
381350 | -59.3594
381400 | -49.8563
381450 | -52.3094
381500 | -54.7594
381550 | -54.35
381600 | -53.9375
381650 | -57.0656
381700 | -60.1906
381750 | -62.0688
381800 | -63.9438
381850 | -60.8094
381900 | -57.675
381950 | -55.6531
382000 | -53.6313
382050 | -54.675
382100 | -55.7156
382150 | -55.5375
382200 | -55.3594
382250 | -54.3594
382300 | -53.3594
382350 | -54.9531
382400 | -56.5438
382450 | -58.1844
382500 | -59.825
382550 | -58.7594
382600 | -57.6906
382650 | -55.7219
382700 | -53.7531
382750 | -50.8813
382800 | -48.0063
382850 | -48.2
382900 | -48.3937
382950 | -51.5594
383000 | -54.725
383050 | -53.9906
383100 | -53.2563
383150 | -54.9312
383200 | -56.6063
383250 | -59.5438
383300 | -62.4781
383350 | -57.975
383400 | -53.4688
383450 | -50.9813
383500 | -48.4937
383550 | -50.4531
383600 | -52.4094
383650 | -53.4312
383700 | -54.4531
383750 | -55.4094
383800 | -56.3625
383850 | -52.2531
383900 | -48.1406
383950 | -48.4156
384000 | -48.6875
384050 | -50.95
384100 | -53.2125
384150 | -52.6844
384200 | -52.1562
384250 | -58.6562
384300 | -65.1562
384350 | -61.6844
384400 | -58.2125
384450 | -59.8844
384500 | -61.5562
384550 | -57.7563
384600 | -53.9531
384650 | -52.475
384700 | -50.9937
384750 | -53.9781
384800 | -56.9594
384850 | -57.3125
384900 | -57.6625
384950 | -54.9438
385000 | -52.2219
385050 | -56.9594
385100 | -61.6938
385150 | -56.8563
385200 | -52.0156
385250 | -49.975
385300 | -47.9312
385350 | -49.275
385400 | -50.6187
385450 | -52.6094
385500 | -54.6
385550 | -58.4656
385600 | -62.3281
385650 | -59.3375
385700 | -56.3438
385750 | -55.6219
385800 | -54.9
385850 | -53.8937
385900 | -52.8875
385950 | -54.9469
386000 | -57.0063
386050 | -53.775
386100 | -50.5438
386150 | -53.825
386200 | -57.1063
386250 | -55.6156
386300 | -54.125
386350 | -58.4875
386400 | -62.85
386450 | -57.7719
386500 | -52.6938
386550 | -52.3156
386600 | -51.9344
386650 | -57.2625
386700 | -62.5906
386750 | -59.4469
386800 | -56.3
386850 | -59.4094
386900 | -62.5156
386950 | -58.9906
387000 | -55.4625
387050 | -62.3062
387100 | -69.15
387150 | -62.5781
387200 | -56.0031
387250 | -53.8625
387300 | -51.7188
387350 | -51.5094
387400 | -51.3
387450 | -53.675
387500 | -56.05
387550 | -54.925
387600 | -53.8
387650 | -52.6375
387700 | -51.4719
387750 | -50.7031
387800 | -49.9312
387850 | -51.175
387900 | -52.4188
387950 | -51.6437
388000 | -50.8656
388050 | -50.0812
388100 | -49.2938
388150 | -51.3875
388200 | -53.4813
388250 | -52.5281
388300 | -51.5719
388350 | -50.6781
388400 | -49.7812
388450 | -56.3156
388500 | -62.85
388550 | -58.8531
388600 | -54.8563
388650 | -55.4031
388700 | -55.9469
388750 | -55.3594
388800 | -54.7719
388850 | -55.3781
388900 | -55.9844
388950 | -57.5156
389000 | -59.0438
389050 | -62.1313
389100 | -65.2156
389150 | -60.5625
389200 | -55.9094
389250 | -53.975
389300 | -52.0375
389350 | -53.7563
389400 | -55.4719
389450 | -53.9656
389500 | -52.4562
389550 | -51.0125
389600 | -49.5656
389650 | -51.3781
389700 | -53.1875
389750 | -59.7781
389800 | -66.3688
389850 | -61.7156
389900 | -57.0625
389950 | -56.3875
390000 | -55.7094
390050 | -57.025
390100 | -58.3406
390150 | -59.0125
390200 | -59.6844
390250 | -60.6375
390300 | -61.5875
390350 | -62.95
390400 | -64.3094
390450 | -58.2719
390500 | -52.2344
390550 | -54.0063
390600 | -55.775
390650 | -55.7812
390700 | -55.7875
390750 | -55.3531
390800 | -54.9156
390850 | -53.8875
390900 | -52.8594
390950 | -57.3094
391000 | -61.7563
391050 | -65.65
391100 | -69.5438
391150 | -62.8969
391200 | -56.2469
391250 | -55.1781
391300 | -54.1094
391350 | -59.4
391400 | -64.6875
391450 | -59.9406
391500 | -55.1906
391550 | -56.2531
391600 | -57.3125
391650 | -55.9969
391700 | -54.6812
391750 | -54.6812
391800 | -54.6781
391850 | -55.9625
391900 | -57.2469
391950 | -53.2437
392000 | -49.2375
392050 | -49.85
392100 | -50.4625
392150 | -53.55
392200 | -56.6344
392250 | -59.9344
392300 | -63.2344
392350 | -61.4625
392400 | -59.6906
392450 | -55.3781
392500 | -51.0625
392550 | -51.5094
392600 | -51.9562
392650 | -57.0219
392700 | -62.0844
392750 | -55.8031
392800 | -49.5187
392850 | -50.5875
392900 | -51.6562
392950 | -55.8687
393000 | -60.0812
393050 | -57.3438
393100 | -54.6031
393150 | -54.6844
393200 | -54.7656
393250 | -61.0719
393300 | -67.3781
393350 | -59.1625
393400 | -50.9469
393450 | -51.4625
393500 | -51.975
393550 | -55.8375
393600 | -59.6969
393650 | -56.6812
393700 | -53.6656
393750 | -54.9969
393800 | -56.3281
393850 | -57.6437
393900 | -58.9594
393950 | -57.95
394000 | -56.9406
394050 | -64.0125
394100 | -71.0844
394150 | -62.7563
394200 | -54.425
394250 | -53.9156
394300 | -53.4062
394350 | -58.2812
394400 | -63.1531
394450 | -61.875
394500 | -60.5969
394550 | -57.8125
394600 | -55.025
394650 | -59.5406
394700 | -64.0563
394750 | -61.2062
394800 | -58.3531
394850 | -67.1969
394900 | -76.0406
394950 | -70.5875
395000 | -65.1312
395050 | -62.3
395100 | -59.4688
395150 | -56.5438
395200 | -53.6187
395250 | -52.8
395300 | -51.9813
395350 | -51.2031
395400 | -50.425
395450 | -52.0875
395500 | -53.7469
395550 | -55.6531
395600 | -57.5562
395650 | -54.7031
395700 | -51.85
395750 | -53.2219
395800 | -54.5906
395850 | -57.9062
395900 | -61.2188
395950 | -55.7906
396000 | -50.3594
396050 | -50.8125
396100 | -51.2656
396150 | -54.1938
396200 | -57.1187
396250 | -62.0656
396300 | -67.0125
396350 | -71.8094
396400 | -76.6031
396450 | -70.8937
396500 | -65.1844
396550 | -59.8438
396600 | -54.5031
396650 | -58.5187
396700 | -62.5312
396750 | -57.9312
396800 | -53.3312
396850 | -51.0344
396900 | -48.7344
396950 | -50.0125
397000 | -51.2906
397050 | -51.4656
397100 | -51.6375
397150 | -54.9094
397200 | -58.1781
397250 | -56.4156
397300 | -54.65
397350 | -54.9094
397400 | -55.1656
397450 | -58.7188
397500 | -62.2687
397550 | -60.9531
397600 | -59.6344
397650 | -55.6063
397700 | -51.575
397750 | -53.8438
397800 | -56.1125
397850 | -56.8406
397900 | -57.5688
397950 | -53.8937
398000 | -50.2188
398050 | -49.2031
398100 | -48.1875
398150 | -47.4156
398200 | -46.6437
398250 | -47.9219
398300 | -49.2
398350 | -54.1812
398400 | -59.1625
398450 | -57.8469
398500 | -56.5312
398550 | -59.275
398600 | -62.0187
398650 | -58.2594
398700 | -54.5
398750 | -52.8594
398800 | -51.2156
398850 | -51.725
398900 | -52.2313
398950 | -55.8375
399000 | -59.4438
399050 | -57.1531
399100 | -54.8594
399150 | -51.8656
399200 | -48.8719
399250 | -50.8969
399300 | -52.9219
399350 | -56.4625
399400 | -60
399450 | -58.9156
399500 | -57.8312
399550 | -53.4344
399600 | -49.0375
399650 | -49.6406
399700 | -50.2406
399750 | -52.4406
399800 | -54.6406
399850 | -56.4
399900 | -58.1594
399950 | -63.4031
400000 | -68.6469
400050 | -61.7719
400100 | -54.8969
400150 | -53.7437
400200 | -52.5906
400250 | -57.5063
400300 | -62.4219
400350 | -62.5281
400400 | -62.6344
400450 | -58.4562
400500 | -54.2781
400550 | -52.3969
400600 | -50.5125
400650 | -50.9937
400700 | -51.475
400750 | -57.9906
400800 | -64.5031
400850 | -63.0656
400900 | -61.6281
400950 | -63.1938
401000 | -64.7562
401050 | -62.7281
401100 | -60.7
401150 | -56.8937
401200 | -53.0844
401250 | -50.8844
401300 | -48.6844
401350 | -47.9375
401400 | -47.1875
401450 | -48.4438
401500 | -49.7
401550 | -52.4875
401600 | -55.2719
401650 | -53.775
401700 | -52.2781
401750 | -56.5031
401800 | -60.725
401850 | -59.5125
401900 | -58.2969
401950 | -59.3188
402000 | -60.3375
402050 | -60.7344
402100 | -61.1281
402150 | -62.1969
402200 | -63.2625
402250 | -62.275
402300 | -61.2844
402350 | -62.0688
402400 | -62.8531
402450 | -70.6844
402500 | -78.5125
402550 | -68.1594
402600 | -57.8031
402650 | -53.5438
402700 | -49.2844
402750 | -51.3312
402800 | -53.375
402850 | -54.3406
402900 | -55.3062
402950 | -54.9531
403000 | -54.6
403050 | -56.6406
403100 | -58.6812
403150 | -57.4
403200 | -56.1187
403250 | -56.075
403300 | -56.0312
403350 | -61.7031
403400 | -67.3719
403450 | -62.9844
403500 | -58.5969
403550 | -58.5938
403600 | -58.5906
403650 | -57.8813
403700 | -57.1688
403750 | -63.8156
403800 | -70.4594
403850 | -62.6625
403900 | -54.8625
403950 | -55.65
404000 | -56.4344
404050 | -56.6562
404100 | -56.875
404150 | -56.3375
404200 | -55.8
404250 | -55.7094
404300 | -55.6156
404350 | -56.6938
404400 | -57.7719
404450 | -55.1844
404500 | -52.5969
404550 | -53.4125
404600 | -54.2281
404650 | -56.1906
404700 | -58.1531
404750 | -57.0219
404800 | -55.8875
404850 | -52.4156
404900 | -48.9406
404950 | -51.1781
405000 | -53.4156
405050 | -57.0469
405100 | -60.6781
405150 | -56.5781
405200 | -52.4781
405250 | -52.0219
405300 | -51.5656
405350 | -52.9625
405400 | -54.3594
405450 | -54.8031
405500 | -55.2437
405550 | -62.9781
405600 | -70.7094
405650 | -62.4062
405700 | -54.1
405750 | -54.0031
405800 | -53.9062
405850 | -52.9781
405900 | -52.05
405950 | -51.25
406000 | -50.4469
406050 | -55.3594
406100 | -60.2687
406150 | -64.5312
406200 | -68.7938
406250 | -65.9875
406300 | -63.1812
406350 | -58.4531
406400 | -53.725
406450 | -53.1719
406500 | -52.6156
406550 | -62.625
406600 | -72.6312
406650 | -65.1562
406700 | -57.6781
406750 | -62.9594
406800 | -68.2406
406850 | -63.2094
406900 | -58.1781
406950 | -54.7906
407000 | -51.4
407050 | -52.3719
407100 | -53.3438
407150 | -58.0781
407200 | -62.8125
407250 | -58.3438
407300 | -53.875
407350 | -49.8781
407400 | -45.8813
407450 | -46.6906
407500 | -47.5
407550 | -54.7906
407600 | -62.0781
407650 | -58.0812
407700 | -54.0844
407750 | -52.1906
407800 | -50.2938
407850 | -52.7687
407900 | -55.2406
407950 | -52.8594
408000 | -50.4781
408050 | -50.4312
408100 | -50.3813
408150 | -56.0656
408200 | -61.75
408250 | -66.0219
408300 | -70.2906
408350 | -64.6031
408400 | -58.9156
408450 | -57.2094
408500 | -55.5
408550 | -54.8219
408600 | -54.1437
408650 | -53.0875
408700 | -52.0281
408750 | -51.925
408800 | -51.8219
408850 | -51.6219
408900 | -51.4188
408950 | -51.4625
409000 | -51.5063
409050 | -60.7188
409100 | -69.9313
409150 | -60.6375
409200 | -51.3406
409250 | -50.3312
409300 | -49.3188
409350 | -48.5
409400 | -47.6781
409450 | -46.7281
409500 | -45.7781
409550 | -48.1375
409600 | -50.4937
409650 | -50.9906
409700 | -51.4875
409750 | -51.2188
409800 | -50.95
409850 | -57.5125
409900 | -64.075
409950 | -60.1406
410000 | -56.2031
410050 | -62.2313
410100 | -68.2562
410150 | -67.7687
410200 | -67.2781
410250 | -65.6437
410300 | -64.0062
410350 | -60.2906
410400 | -56.575
410450 | -54.9969
410500 | -53.4188
410550 | -52.5
410600 | -51.5781
410650 | -52.0875
410700 | -52.5938
410750 | -54.7437
410800 | -56.8937
410850 | -57.9219
410900 | -58.9469
410950 | -55.325
411000 | -51.7
411050 | -50.525
411100 | -49.3469
411150 | -50.475
411200 | -51.6031
411250 | -50.8406
411300 | -50.0781
411350 | -49.6187
411400 | -49.1594
411450 | -51.7656
411500 | -54.3687
411550 | -54.9625
411600 | -55.5562
411650 | -55.4375
411700 | -55.3156
411750 | -61.0344
411800 | -66.7531
411850 | -64.5094
411900 | -62.2625
411950 | -62.3219
412000 | -62.3813
412050 | -58.0281
412100 | -53.6719
412150 | -53.4094
412200 | -53.1437
412250 | -57.4875
412300 | -61.8312
412350 | -66.1094
412400 | -70.3844
412450 | -61.1406
412500 | -51.8937
412550 | -51.675
412600 | -51.4531
412650 | -52.6125
412700 | -53.7719
412750 | -55.0031
412800 | -56.2313
412850 | -55.0844
412900 | -53.9344
412950 | -54.3969
413000 | -54.8563
413050 | -54.1562
413100 | -53.4531
413150 | -55.7344
413200 | -58.0156
413250 | -56.8656
413300 | -55.7125
413350 | -53.5406
413400 | -51.3656
413450 | -51.0625
413500 | -50.7563
413550 | -51.0187
413600 | -51.2812
413650 | -50.9156
413700 | -50.5469
413750 | -51.6938
413800 | -52.8375
413850 | -59.8156
413900 | -66.7938
413950 | -61.8969
414000 | -56.9969
414050 | -56.025
414100 | -55.0531
414150 | -54
414200 | -52.9438
414250 | -52.6906
414300 | -52.4344
414350 | -53.3687
414400 | -54.3
414450 | -54.475
414500 | -54.65
414550 | -55.4062
414600 | -56.1594
414650 | -52.2062
414700 | -48.2531
414750 | -47.5938
414800 | -46.9344
414850 | -49.1094
414900 | -51.2844
414950 | -55.4906
415000 | -59.6938
415050 | -56.775
415100 | -53.8531
415150 | -54.9188
415200 | -55.9813
415250 | -57.9156
415300 | -59.85
415350 | -55.9406
415400 | -52.0312
415450 | -51.2406
415500 | -50.4469
415550 | -51.775
415600 | -53.1
415650 | -53.3719
415700 | -53.6437
415750 | -52.6938
415800 | -51.7437
415850 | -49.2062
415900 | -46.6688
415950 | -46.8281
416000 | -46.9844
416050 | -53.4312
416100 | -59.875
416150 | -61.9375
416200 | -63.9969
416250 | -63.4438
416300 | -62.8906
416350 | -57
416400 | -51.1063
416450 | -49.7344
416500 | -48.3625
416550 | -49.4031
416600 | -50.4438
416650 | -53.8656
416700 | -57.2844
416750 | -55.2031
416800 | -53.1219
416850 | -52.4813
416900 | -51.8406
416950 | -55.45
417000 | -59.0562
417050 | -59.3188
417100 | -59.5781
417150 | -56.7406
417200 | -53.9
417250 | -53.4969
417300 | -53.0906
417350 | -58.8094
417400 | -64.5281
417450 | -60.0969
417500 | -55.6625
417550 | -54.0812
417600 | -52.5
417650 | -56.1688
417700 | -59.8344
417750 | -56.2344
417800 | -52.6344
417850 | -60.5812
417900 | -68.5281
417950 | -62.3781
418000 | -56.2281
418050 | -55.3906
418100 | -54.55
418150 | -54.775
418200 | -55
418250 | -56.5219
418300 | -58.0438
418350 | -62.0625
418400 | -66.0781
418450 | -63.1187
418500 | -60.1562
418550 | -55.7469
418600 | -51.3344
418650 | -49.4219
418700 | -47.5063
418750 | -48.7031
418800 | -49.9
418850 | -60.6031
418900 | -71.3063
418950 | -62.8406
419000 | -54.3719
419050 | -55.8312
419100 | -57.2875
419150 | -60.9469
419200 | -64.6031
419250 | -59.1063
419300 | -53.6094
419350 | -52.3156
419400 | -51.0187
419450 | -58.4062
419500 | -65.7938
419550 | -59.4688
419600 | -53.1437
419650 | -54.3469
419700 | -55.55
419750 | -57.1844
419800 | -58.8156
419850 | -59.3656
419900 | -59.9156
419950 | -61.1219
420000 | -62.3281
420050 | -58.8781
420100 | -55.4281
420150 | -55.7656
420200 | -56.1031
420250 | -62.9375
420300 | -69.7719
420350 | -62.0438
420400 | -54.3125
420450 | -51.8656
420500 | -49.4188
420550 | -50.8094
420600 | -52.1969
420650 | -51.7531
420700 | -51.3062
420750 | -53.2437
420800 | -55.1812
420850 | -54.6031
420900 | -54.025
420950 | -52.0688
421000 | -50.1125
421050 | -52.0063
421100 | -53.9
421150 | -53.6531
421200 | -53.4062
421250 | -53.65
421300 | -53.8906
421350 | -55.9937
421400 | -58.0969
421450 | -56.2563
421500 | -54.4156
421550 | -54.5969
421600 | -54.7781
421650 | -53.9344
421700 | -53.0875
421750 | -51.9406
421800 | -50.7906
421850 | -52.5219
421900 | -54.25
421950 | -59.9188
422000 | -65.5875
422050 | -61.2625
422100 | -56.9375
422150 | -55.5906
422200 | -54.2437
422250 | -53.9125
422300 | -53.5812
422350 | -54.875
422400 | -56.1656
422450 | -54.1031
422500 | -52.0375
422550 | -52.8156
422600 | -53.5938
422650 | -56.2844
422700 | -58.975
422750 | -70.9125
422800 | -82.85
422850 | -68.9781
422900 | -55.1031
422950 | -52.7031
423000 | -50.3
423050 | -49.4469
423100 | -48.5938
423150 | -49.2031
423200 | -49.8125
423250 | -50.9344
423300 | -52.0562
423350 | -53.4438
423400 | -54.8281
423450 | -56.9531
423500 | -59.075
423550 | -56.4094
423600 | -53.7406
423650 | -54.3531
423700 | -54.9625
423750 | -60.5281
423800 | -66.0906
423850 | -58.7406
423900 | -51.3906
423950 | -50.4625
424000 | -49.5312
424050 | -50.925
424100 | -52.3156
424150 | -52.6437
424200 | -52.9719
424250 | -54.45
424300 | -55.9281
424350 | -53.6562
424400 | -51.3813
424450 | -51.25
424500 | -51.1187
424550 | -54.6625
424600 | -58.2031
424650 | -57.075
424700 | -55.9438
424750 | -54.0375
424800 | -52.1281
424850 | -52.7844
424900 | -53.4375
424950 | -54.95
425000 | -56.4625
425050 | -55
425100 | -53.5375
425150 | -51.9344
425200 | -50.3281
425250 | -53.7594
425300 | -57.1906
425350 | -53.75
425400 | -50.3094
425450 | -51.2594
425500 | -52.2062
425550 | -50.2719
425600 | -48.3344
425650 | -49.025
425700 | -49.7156
425750 | -50.7719
425800 | -51.825
425850 | -51.5938
425900 | -51.3594
425950 | -52.6406
426000 | -53.9219
426050 | -58
426100 | -62.0781
426150 | -56.6812
426200 | -51.2844
426250 | -51.9312
426300 | -52.575
426350 | -53.025
426400 | -53.475
426450 | -53.0375
426500 | -52.6
426550 | -59.0156
426600 | -65.4281
426650 | -62.0562
426700 | -58.6844
426750 | -59.4062
426800 | -60.125
426850 | -62.8844
426900 | -65.6406
426950 | -63.0406
427000 | -60.4406
427050 | -61.6344
427100 | -62.8281
427150 | -60.7906
427200 | -58.75
427250 | -65.0781
427300 | -71.4031
427350 | -60.625
427400 | -49.8438
427450 | -50.9
427500 | -51.9562
427550 | -53.4125
427600 | -54.8687
427650 | -52.025
427700 | -49.1781
427750 | -49.8312
427800 | -50.4844
427850 | -52.075
427900 | -53.6656
427950 | -54.7031
428000 | -55.7406
428050 | -60.0125
428100 | -64.2812
428150 | -59.9094
428200 | -55.5375
428250 | -52.475
428300 | -49.4125
428350 | -51.9531
428400 | -54.4937
428450 | -58.3
428500 | -62.1031
428550 | -58.8156
428600 | -55.5281
428650 | -53.9469
428700 | -52.3625
428750 | -52.6437
428800 | -52.925
428850 | -52.6969
428900 | -52.4688
428950 | -52.5031
429000 | -52.5375
429050 | -54.55
429100 | -56.5594
429150 | -56.2125
429200 | -55.8656
429250 | -52.5781
429300 | -49.2906
429350 | -49.4344
429400 | -49.575
429450 | -53.7219
429500 | -57.8687
429550 | -56.8125
429600 | -55.7563
429650 | -58.4188
429700 | -61.0781
429750 | -62.5531
429800 | -64.025
429850 | -60.1562
429900 | -56.2844
429950 | -58.3844
430000 | -60.4844
430050 | -59.975
430100 | -59.4656
430150 | -59.4594
430200 | -59.45
430250 | -55.9781
430300 | -52.5063
430350 | -52.6156
430400 | -52.725
430450 | -56.2906
430500 | -59.8531
430550 | -56.2406
430600 | -52.625
430650 | -59.775
430700 | -66.9219
430750 | -60.8813
430800 | -54.8406
430850 | -54.6063
430900 | -54.3719
430950 | -55.15
431000 | -55.9281
431050 | -62.6938
431100 | -69.4594
431150 | -64.5375
431200 | -59.6156
431250 | -58.55
431300 | -57.4844
431350 | -55.2906
431400 | -53.0969
431450 | -54.0656
431500 | -55.0312
431550 | -59.2625
431600 | -63.4937
431650 | -62.5781
431700 | -61.6625
431750 | -58.6219
431800 | -55.5781
431850 | -58.9937
431900 | -62.4094
431950 | -61.625
432000 | -60.8406
432050 | -58.175
432100 | -55.5063
432150 | -54.6
432200 | -53.6906
432250 | -54.7125
432300 | -55.7344
432350 | -54.8969
432400 | -54.0594
432450 | -53.9906
432500 | -53.9219
432550 | -56.9688
432600 | -60.0125
432650 | -56.3062
432700 | -52.6
432750 | -51.8031
432800 | -51.0063
432850 | -55.0875
432900 | -59.1656
432950 | -57.0312
433000 | -54.8969
433050 | -60.4906
433100 | -66.0812
433150 | -59.0719
433200 | -52.0594
433250 | -53.7656
433300 | -55.4688
433350 | -53.2531
433400 | -51.0344
433450 | -52.5969
433500 | -54.1562
433550 | -56.9875
433600 | -59.8188
433650 | -56.6781
433700 | -53.5375
433750 | -55.6
433800 | -57.6594
433850 | -55.2281
433900 | -52.7969
433950 | -52.7437
434000 | -52.6906
434050 | -58.9906
434100 | -65.2875
434150 | -63.4281
434200 | -61.5656
434250 | -59.4562
434300 | -57.3469
434350 | -58.0438
434400 | -58.7375
434450 | -57.4125
434500 | -56.0875
434550 | -53.7094
434600 | -51.3281
434650 | -50.6
434700 | -49.8687
434750 | -54.6375
434800 | -59.4062
434850 | -63.1437
434900 | -66.8781
434950 | -60.4906
435000 | -54.1031
435050 | -57.1344
435100 | -60.1656
435150 | -67.7844
435200 | -75.4
435250 | -68.1406
435300 | -60.8781
435350 | -55.4094
435400 | -49.9406
435450 | -49.6812
435500 | -49.4219
435550 | -50.6406
435600 | -51.8594
435650 | -53.4531
435700 | -55.0438
435750 | -56.9969
435800 | -58.9469
435850 | -57.9125
435900 | -56.875
435950 | -59.3438
436000 | -61.8094
436050 | -61.9937
436100 | -62.1781
436150 | -58.9
436200 | -55.6187
436250 | -58.5938
436300 | -61.5688
436350 | -65.1688
436400 | -68.7656
436450 | -66.1281
436500 | -63.4906
436550 | -60.7219
436600 | -57.95
436650 | -56.1875
436700 | -54.4219
436750 | -60.5562
436800 | -66.6875
436850 | -64.7562
436900 | -62.8219
436950 | -62.5531
437000 | -62.2812
437050 | -60.8375
437100 | -59.3937
437150 | -60.5156
437200 | -61.6375
437250 | -58.4219
437300 | -55.2031
437350 | -52.7844
437400 | -50.3625
437450 | -50.4688
437500 | -50.5719
437550 | -50.5031
437600 | -50.4344
437650 | -52.9
437700 | -55.3625
437750 | -58.4844
437800 | -61.6063
437850 | -57.3781
437900 | -53.15
437950 | -56.6625
438000 | -60.175
438050 | -58.9969
438100 | -57.8156
438150 | -54.2531
438200 | -50.6906
438250 | -50.475
438300 | -50.2563
438350 | -50.775
438400 | -51.2906
438450 | -52.8719
438500 | -54.4531
438550 | -53.975
438600 | -53.4937
438650 | -52.9781
438700 | -52.4594
438750 | -52.2437
438800 | -52.025
438850 | -53.4625
438900 | -54.9
438950 | -54.2188
439000 | -53.5344
439050 | -56.5187
439100 | -59.5031
439150 | -59.0125
439200 | -58.5187
439250 | -59.1688
439300 | -59.8156
439350 | -57.0344
439400 | -54.25
439450 | -53.9406
439500 | -53.6281
439550 | -57.6969
439600 | -61.7656
439650 | -56.9813
439700 | -52.1969
439750 | -53.3156
439800 | -54.4312
439850 | -59.6812
439900 | -64.9313
439950 | -70.0781
440000 | -75.225
440050 | -58.2281
440100 | -41.2281
440150 | -39.0687
440200 | -36.9062
440250 | -41.1406
440300 | -45.3719
440350 | -47.9438
440400 | -50.5156
440450 | -51.2031
440500 | -51.8875
440550 | -53.3438
440600 | -54.7969
440650 | -54.075
440700 | -53.3531
440750 | -52.7
440800 | -52.0438
440850 | -53.5063
440900 | -54.9656
440950 | -53.5375
441000 | -52.1063
441050 | -50.7031
441100 | -49.2969
441150 | -50.1406
441200 | -50.9813
441250 | -51.4813
441300 | -51.9813
441350 | -52.4844
441400 | -52.9844
441450 | -58.8656
441500 | -64.7438
441550 | -60.2687
441600 | -55.7938
441650 | -54.8188
441700 | -53.8406
441750 | -54.9656
441800 | -56.0875
441850 | -53.0031
441900 | -49.9156
441950 | -48.3937
442000 | -46.8719
442050 | -47.3031
442100 | -47.7344
442150 | -51.8406
442200 | -55.9469
442250 | -61.0625
442300 | -66.1781
442350 | -59.1625
442400 | -52.1437
442450 | -52.2875
442500 | -52.4281
442550 | -52.5125
442600 | -52.5969
442650 | -54.0281
442700 | -55.4594
442750 | -58.3062
442800 | -61.1531
442850 | -65.2531
442900 | -69.35
442950 | -65.7594
443000 | -62.1656
443050 | -64.9344
443100 | -67.7031
443150 | -62.3469
443200 | -56.9875
443250 | -56.725
443300 | -56.4594
443350 | -53.9438
443400 | -51.425
443450 | -52.1125
443500 | -52.7969
443550 | -52.5031
443600 | -52.2062
443650 | -50.6219
443700 | -49.0344
443750 | -49.7375
443800 | -50.4375
443850 | -53.0781
443900 | -55.7188
443950 | -55.5281
444000 | -55.3375
444050 | -60.4875
444100 | -65.6344
444150 | -62.8813
444200 | -60.125
444250 | -59.1406
444300 | -58.1531
444350 | -56.6469
444400 | -55.1406
444450 | -51.7062
444500 | -48.2719
444550 | -50.1031
444600 | -51.9312
444650 | -55.4656
444700 | -59
444750 | -55.6688
444800 | -52.3375
444850 | -51.8188
444900 | -51.2969
444950 | -52.3813
445000 | -53.4625
445050 | -56.4219
445100 | -59.3781
445150 | -55.7531
445200 | -52.1281
445250 | -50.9438
445300 | -49.7563
445350 | -51.225
445400 | -52.6906
445450 | -59.2844
445500 | -65.875
445550 | -60.2531
445600 | -54.6281
445650 | -54.2062
445700 | -53.7812
445750 | -56.0063
445800 | -58.2313
445850 | -55.2
445900 | -52.1656
445950 | -54.6219
446000 | -57.075
446050 | -57.0344
446100 | -56.9906
446150 | -58.5031
446200 | -60.0125
446250 | -58.8344
446300 | -57.6562
446350 | -64.325
446400 | -70.9938
446450 | -64.4469
446500 | -57.9
446550 | -56.1469
446600 | -54.3937
446650 | -57.6531
446700 | -60.9125
446750 | -59.1344
446800 | -57.3531
446850 | -61.7906
446900 | -66.2281
446950 | -58.8375
447000 | -51.4438
447050 | -50.6063
447100 | -49.7687
447150 | -51.9312
447200 | -54.0906
447250 | -57.725
447300 | -61.3563
447350 | -60.9031
447400 | -60.45
447450 | -62.5
447500 | -64.55
447550 | -63.0594
447600 | -61.5656
447650 | -57.4219
447700 | -53.2781
447750 | -51.85
447800 | -50.4219
447850 | -51.8469
447900 | -53.2719
447950 | -50.4844
448000 | -47.6969
448050 | -46.6063
448100 | -45.5125
448150 | -48.225
448200 | -50.9375
448250 | -56.8312
448300 | -62.7219
448350 | -59.6594
448400 | -56.5938
448450 | -55.0156
448500 | -53.4344
448550 | -56.3188
448600 | -59.2
448650 | -61.3844
448700 | -63.5656
448750 | -63.9719
448800 | -64.3781
448850 | -62.6375
448900 | -60.8969
448950 | -56.3563
449000 | -51.8125
449050 | -53.5938
449100 | -55.375
449150 | -55.5969
449200 | -55.8188
449250 | -56.1875
449300 | -56.5562
449350 | -58.1656
449400 | -59.775
449450 | -59.8656
449500 | -59.9562
449550 | -58.4406
449600 | -56.925
449650 | -58.3719
449700 | -59.8188
449750 | -59.6281
449800 | -59.4344
449850 | -57.35
449900 | -55.2625
449950 | -53.4625
450000 | -51.6625
450050 | -51.9062
450100 | -52.1469
450150 | -55.7719
450200 | -59.3937
450250 | -55.8312
450300 | -52.2656
450350 | -53.8937
450400 | -55.5187
450450 | -54.7156
450500 | -53.9125
450550 | -52.375
450600 | -50.8375
450650 | -52.7313
450700 | -54.6219
450750 | -54.6969
450800 | -54.7719
450850 | -54.575
450900 | -54.375
450950 | -57.4656
451000 | -60.5562
451050 | -58.2875
451100 | -56.0187
451150 | -54.7906
451200 | -53.5594
451250 | -52.1562
451300 | -50.7531
451350 | -51.6063
451400 | -52.4562
451450 | -52.075
451500 | -51.6938
451550 | -50.8469
451600 | -50
451650 | -53.3594
451700 | -56.7188
451750 | -56.7344
451800 | -56.7469
451850 | -62.5
451900 | -68.25
451950 | -63.3656
452000 | -58.4781
452050 | -59.7594
452100 | -61.0375
452150 | -60.3906
452200 | -59.7437
452250 | -58.8312
452300 | -57.9188
452350 | -58.5906
452400 | -59.2625
452450 | -57.1094
452500 | -54.9531
452550 | -52.8188
452600 | -50.6844
452650 | -52.4562
452700 | -54.225
452750 | -55.3906
452800 | -56.5562
452850 | -59.1719
452900 | -61.7875
452950 | -59.4125
453000 | -57.0344
453050 | -56.2344
453100 | -55.4312
453150 | -56.6125
453200 | -57.7906
453250 | -57.8156
453300 | -57.8406
453350 | -58.0375
453400 | -58.2344
453450 | -59.5531
453500 | -60.8719
453550 | -64.0938
453600 | -67.3156
453650 | -63.05
453700 | -58.7844
453750 | -56.5094
453800 | -54.2313
453850 | -56.6812
453900 | -59.1313
453950 | -56.0063
454000 | -52.8781
454050 | -54.2437
454100 | -55.6063
454150 | -54.4969
454200 | -53.3844
454250 | -67.1281
454300 | -80.8688
454350 | -69.025
454400 | -57.1812
454450 | -53.4656
454500 | -49.75
454550 | -50.5938
454600 | -51.4375
454650 | -53.4406
454700 | -55.4406
454750 | -59.4594
454800 | -63.4781
454850 | -61.5406
454900 | -59.6
454950 | -57.375
455000 | -55.1469
455050 | -54.5063
455100 | -53.8656
455150 | -51.3125
455200 | -48.7594
455250 | -48.425
455300 | -48.0875
455350 | -50.7156
455400 | -53.3406
455450 | -56.8531
455500 | -60.3625
455550 | -61.0719
455600 | -61.7781
455650 | -59.55
455700 | -57.3219
455750 | -56.8531
455800 | -56.3813
455850 | -57.35
455900 | -58.3156
455950 | -54.3656
456000 | -50.4125
456050 | -49.975
456100 | -49.5375
456150 | -59.7375
456200 | -69.9344
456250 | -62.1187
456300 | -54.3031
456350 | -56.6281
456400 | -58.95
456450 | -62.3188
456500 | -65.6875
456550 | -70.0312
456600 | -74.3719
456650 | -64.4562
456700 | -54.5375
456750 | -56.525
456800 | -58.5094
456850 | -61.05
456900 | -63.5875
456950 | -57.8219
457000 | -52.0562
457050 | -50.6656
457100 | -49.2719
457150 | -50.6406
457200 | -52.0094
457250 | -52.9906
457300 | -53.9688
457350 | -51.5094
457400 | -49.05
457450 | -49.8188
457500 | -50.5875
457550 | -54.7906
457600 | -58.9906
457650 | -60.4094
457700 | -61.8281
457750 | -64.1969
457800 | -66.5625
457850 | -66.775
457900 | -66.9844
457950 | -62.8531
458000 | -58.7188
458050 | -55.5438
458100 | -52.3687
458150 | -51.225
458200 | -50.0812
458250 | -51.6063
458300 | -53.1281
458350 | -53.7687
458400 | -54.4062
458450 | -55.0594
458500 | -55.7125
458550 | -59.1688
458600 | -62.625
458650 | -63.6125
458700 | -64.6
458750 | -61.5594
458800 | -58.5156
458850 | -57.1625
458900 | -55.8094
458950 | -56.2594
459000 | -56.7094
459050 | -57.7062
459100 | -58.7031
459150 | -65.0062
459200 | -71.3063
459250 | -60.3625
459300 | -49.4188
459350 | -48.1156
459400 | -46.8094
459450 | -48.75
459500 | -50.6875
459550 | -51.9219
459600 | -53.1562
459650 | -52.7406
459700 | -52.3219
459750 | -51.7938
459800 | -51.2625
459850 | -51.0063
459900 | -50.75
459950 | -52.975
460000 | -55.1969
460050 | -60.4281
460100 | -65.6594
460150 | -62.7219
460200 | -59.7812
460250 | -60.0844
460300 | -60.3844
460350 | -56.9594
460400 | -53.5312
460450 | -51.7563
460500 | -49.9781
460550 | -51.9094
460600 | -53.8375
460650 | -54.1562
460700 | -54.4719
460750 | -52.7281
460800 | -50.9813
460850 | -53.4531
460900 | -55.925
460950 | -58.8875
461000 | -61.8469
461050 | -61.1625
461100 | -60.4781
461150 | -67.2938
461200 | -74.1063
461250 | -72.7188
461300 | -71.3281
461350 | -62.7062
461400 | -54.0844
461450 | -53.4719
461500 | -52.8563
461550 | -55.4688
461600 | -58.0781
461650 | -55.7938
461700 | -53.5063
461750 | -55.75
461800 | -57.9906
461850 | -60.1812
461900 | -62.3719
461950 | -58.1
462000 | -53.8281
462050 | -53.3125
462100 | -52.7938
462150 | -57.9688
462200 | -63.1406
462250 | -64.6219
462300 | -66.1
462350 | -65.4188
462400 | -64.7375
462450 | -64.9219
462500 | -65.1031
462550 | -61.1219
462600 | -57.1375
462650 | -55.25
462700 | -53.3625
462750 | -53.6219
462800 | -53.8813
462850 | -53.8813
462900 | -53.8813
462950 | -54.7844
463000 | -55.6875
463050 | -57.8156
463100 | -59.9438
463150 | -56.4281
463200 | -52.9125
463250 | -55.6125
463300 | -58.3125
463350 | -59.1313
463400 | -59.95
463450 | -56.5156
463500 | -53.0781
463550 | -51.4312
463600 | -49.7812
463650 | -52.9281
463700 | -56.0719
463750 | -55.9094
463800 | -55.7437
463850 | -56.2281
463900 | -56.7125
463950 | -55.0063
464000 | -53.2969
464050 | -51.2344
464100 | -49.1719
464150 | -51.725
464200 | -54.275
464250 | -57.6406
464300 | -61.0031
464350 | -57.9625
464400 | -54.9188
464450 | -57.1094
464500 | -59.2969
464550 | -61.6156
464600 | -63.9344
464650 | -61.5594
464700 | -59.1844
464750 | -59.6063
464800 | -60.0281
464850 | -58.1094
464900 | -56.1906
464950 | -54.3438
465000 | -52.4937
465050 | -53.9344
465100 | -55.3719
465150 | -63.1406
465200 | -70.9062
465250 | -63.9781
465300 | -57.0469
465350 | -57
465400 | -56.9531
465450 | -55.4906
465500 | -54.025
465550 | -52.15
465600 | -50.275
465650 | -50.2531
465700 | -50.2313
465750 | -52.1063
465800 | -53.9813
465850 | -50.9062
465900 | -47.8281
465950 | -48.8031
466000 | -49.775
466050 | -49.15
466100 | -48.525
466150 | -50.6969
466200 | -52.8656
466250 | -68.9594
466300 | -85.0531
466350 | -70.7687
466400 | -56.4844
466450 | -58.1562
466500 | -59.825
466550 | -65.3875
466600 | -70.95
466650 | -68.1531
466700 | -65.3531
466750 | -64.0094
466800 | -62.6656
466850 | -63.2719
466900 | -63.875
466950 | -66.8156
467000 | -69.7562
467050 | -65.2219
467100 | -60.6844
467150 | -58.3406
467200 | -55.9937
467250 | -52.3906
467300 | -48.7844
467350 | -48.2125
467400 | -47.6406
467450 | -47.9875
467500 | -48.3312
467550 | -49.85
467600 | -51.3656
467650 | -56.1906
467700 | -61.0156
467750 | -55.9
467800 | -50.7812
467850 | -49.5438
467900 | -48.3062
467950 | -49.8062
468000 | -51.3031
468050 | -51.1187
468100 | -50.9312
468150 | -52.1844
468200 | -53.4344
468250 | -52.6875
468300 | -51.9406
468350 | -51.4094
468400 | -50.8781
468450 | -53.3219
468500 | -55.7656
468550 | -59.8156
468600 | -63.8625
468650 | -57.4719
468700 | -51.0781
468750 | -49.9062
468800 | -48.7313
468850 | -52.0375
468900 | -55.3406
468950 | -56.1781
469000 | -57.0156
469050 | -57.2062
469100 | -57.3969
469150 | -58.6
469200 | -59.8
469250 | -58.825
469300 | -57.85
469350 | -58.2375
469400 | -58.625
469450 | -56.6812
469500 | -54.7375
469550 | -56.7156
469600 | -58.6938
469650 | -58.6406
469700 | -58.5875
469750 | -55.8312
469800 | -53.075
469850 | -55.2594
469900 | -57.4406
469950 | -64.7687
470000 | -72.0969
470050 | -66.3344
470100 | -60.5719
470150 | -58.3594
470200 | -56.1469
470250 | -55.3875
470300 | -54.6281
470350 | -58.0406
470400 | -61.45
470450 | -62.9094
470500 | -64.3688
470550 | -62.3656
470600 | -60.3594
470650 | -59.45
470700 | -58.5375
470750 | -55.4813
470800 | -52.4219
470850 | -52.6031
470900 | -52.7844
470950 | -52.2906
471000 | -51.7969
471050 | -54.4531
471100 | -57.1063
471150 | -55.4406
471200 | -53.7719
471250 | -57.0125
471300 | -60.2531
471350 | -58.1875
471400 | -56.1219
471450 | -54.1906
471500 | -52.2594
471550 | -52.3625
471600 | -52.4656
471650 | -55.5719
471700 | -58.6781
471750 | -58.7906
471800 | -58.9031
471850 | -56.2062
471900 | -53.5063
471950 | -51.9875
472000 | -50.4688
472050 | -52.5469
472100 | -54.625
472150 | -56.8344
472200 | -59.0438
472250 | -57.7625
472300 | -56.4813
472350 | -54.1969
472400 | -51.9125
472450 | -53.9875
472500 | -56.0594
472550 | -58.4375
472600 | -60.8156
472650 | -61.1625
472700 | -61.5094
472750 | -55.8719
472800 | -50.2344
472850 | -51.0094
472900 | -51.7844
472950 | -56.4406
473000 | -61.0969
473050 | -58.9281
473100 | -56.7594
473150 | -54.8781
473200 | -52.9969
473250 | -52.7563
473300 | -52.5156
473350 | -62.2094
473400 | -71.9
473450 | -61.8531
473500 | -51.8031
473550 | -52.9594
473600 | -54.1156
473650 | -54.5562
473700 | -54.9937
473750 | -56.6938
473800 | -58.3937
473850 | -62.0875
473900 | -65.7812
473950 | -62.9969
474000 | -60.2125
474050 | -58.6469
474100 | -57.0781
474150 | -57.1625
474200 | -57.2437
474250 | -56.9688
474300 | -56.6938
474350 | -54.4062
474400 | -52.1187
474450 | -55.2594
474500 | -58.4
474550 | -59.8813
474600 | -61.3594
474650 | -58.2344
474700 | -55.1063
474750 | -53.675
474800 | -52.2437
474850 | -53.325
474900 | -54.4031
474950 | -56.7125
475000 | -59.0219
475050 | -55.9625
475100 | -52.9
475150 | -51.4844
475200 | -50.0688
475250 | -49.9344
475300 | -49.7969
475350 | -50.3844
475400 | -50.9688
475450 | -52.0063
475500 | -53.0438
475550 | -54.3406
475600 | -55.6375
475650 | -57.05
475700 | -58.4594
475750 | -60.7156
475800 | -62.9688
475850 | -61.6
475900 | -60.2313
475950 | -59.5438
476000 | -58.8531
476050 | -58.425
476100 | -57.9969
476150 | -58.9625
476200 | -59.9281
476250 | -58.4
476300 | -56.8719
476350 | -55.9156
476400 | -54.9562
476450 | -57.0969
476500 | -59.2375
476550 | -57.4312
476600 | -55.6219
476650 | -56.9
476700 | -58.1781
476750 | -57.0781
476800 | -55.9781
476850 | -56.1
476900 | -56.2219
476950 | -54.8031
477000 | -53.3844
477050 | -53.8062
477100 | -54.2281
477150 | -57.0875
477200 | -59.9438
477250 | -57.7094
477300 | -55.4719
477350 | -54.3312
477400 | -53.1906
477450 | -57.9813
477500 | -62.7687
477550 | -58.9125
477600 | -55.0562
477650 | -54.9813
477700 | -54.9031
477750 | -55.6063
477800 | -56.3062
477850 | -60.9688
477900 | -65.6281
477950 | -63.7969
478000 | -61.9656
478050 | -59.85
478100 | -57.7313
478150 | -57.7938
478200 | -57.8563
478250 | -60.0688
478300 | -62.2781
478350 | -62.525
478400 | -62.7687
478450 | -60.4219
478500 | -58.075
478550 | -61.1812
478600 | -64.2844
478650 | -65.9
478700 | -67.5125
478750 | -62.3563
478800 | -57.2
478850 | -56.7219
478900 | -56.2406
478950 | -55.8906
479000 | -55.5375
479050 | -52.6219
479100 | -49.7031
479150 | -51.1688
479200 | -52.6344
479250 | -55.2219
479300 | -57.8062
479350 | -57.9531
479400 | -58.1
479450 | -60.4
479500 | -62.7
479550 | -58.3062
479600 | -53.9094
479650 | -53.6844
479700 | -53.4562
479750 | -52.3406
479800 | -51.225
479850 | -51.7
479900 | -52.175
479950 | -58.2719
480000 | -64.3656
480050 | -61.525
480100 | -58.6844
480150 | -61.3844
480200 | -64.0844
480250 | -61.4844
480300 | -58.8813
480350 | -54.7531
480400 | -50.6219
480450 | -50.3625
480500 | -50.1
480550 | -53.7875
480600 | -57.475
480650 | -60.1156
480700 | -62.7531
480750 | -58.0719
480800 | -53.3906
480850 | -55.9969
480900 | -58.6
480950 | -63.3719
481000 | -68.1406
481050 | -64.2969
481100 | -60.45
481150 | -57.9469
481200 | -55.4438
481250 | -55.8
481300 | -56.1562
481350 | -53.5094
481400 | -50.8594
481450 | -55.0344
481500 | -59.2062
481550 | -57.7594
481600 | -56.3094
481650 | -55.025
481700 | -53.7375
481750 | -55.7875
481800 | -57.8344
481850 | -57.3469
481900 | -56.8563
481950 | -57.0969
482000 | -57.3375
482050 | -59.4281
482100 | -61.5187
482150 | -61.4813
482200 | -61.4438
482250 | -62.7563
482300 | -64.0656
482350 | -63.9937
482400 | -63.9188
482450 | -62.4781
482500 | -61.0375
482550 | -60.9219
482600 | -60.8031
482650 | -60.8188
482700 | -60.8312
482750 | -59.7781
482800 | -58.725
482850 | -58.4
482900 | -58.075
482950 | -56.0469
483000 | -54.0187
483050 | -52.7719
483100 | -51.5219
483150 | -53.6562
483200 | -55.7875
483250 | -57.3906
483300 | -58.9937
483350 | -59.7812
483400 | -60.5688
483450 | -62.7188
483500 | -64.8656
483550 | -61.2062
483600 | -57.5438
483650 | -62.3594
483700 | -67.175
483750 | -62.8937
483800 | -58.6094
483850 | -56.5844
483900 | -54.5594
483950 | -60.0438
484000 | -65.5281
484050 | -62.4469
484100 | -59.3625
484150 | -57.3469
484200 | -55.3312
484250 | -57.65
484300 | -59.9688
484350 | -57.4375
484400 | -54.9062
484450 | -63.3906
484500 | -71.875
484550 | -64.1969
484600 | -56.5156
484650 | -62.1469
484700 | -67.7781
484750 | -61.275
484800 | -54.7719
484850 | -55.7
484900 | -56.625
484950 | -55.9281
485000 | -55.2281
485050 | -57.5156
485100 | -59.8
485150 | -62.0656
485200 | -64.3281
485250 | -58.3781
485300 | -52.425
485350 | -53.2437
485400 | -54.0594
485450 | -55.6375
485500 | -57.2125
485550 | -54.3125
485600 | -51.4125
485650 | -60.1562
485700 | -68.9
485750 | -62.1969
485800 | -55.4906
485850 | -55.5594
485900 | -55.625
485950 | -55.4125
486000 | -55.1969
486050 | -55.7469
486100 | -56.2969
486150 | -55.1406
486200 | -53.9813
486250 | -52.5156
486300 | -51.0469
486350 | -51.9594
486400 | -52.8687
486450 | -55.2062
486500 | -57.5438
486550 | -58.1187
486600 | -58.6906
486650 | -59.8094
486700 | -60.9281
486750 | -58.4719
486800 | -56.0125
486850 | -61.7094
486900 | -67.4062
486950 | -61.6
487000 | -55.7938
487050 | -55.8188
487100 | -55.8406
487150 | -54.4844
487200 | -53.1281
487250 | -54.1594
487300 | -55.1906
487350 | -57.2469
487400 | -59.3
487450 | -60.3094
487500 | -61.3156
487550 | -57.8312
487600 | -54.3469
487650 | -54.2969
487700 | -54.2469
487750 | -52.3531
487800 | -50.4562
487850 | -49.9813
487900 | -49.5063
487950 | -51.6688
488000 | -53.8281
488050 | -59.1313
488100 | -64.4313
488150 | -64.2969
488200 | -64.1594
488250 | -60.3281
488300 | -56.4969
488350 | -56.1562
488400 | -55.8125
488450 | -57.6281
488500 | -59.4438
488550 | -58.9531
488600 | -58.4625
488650 | -55.5562
488700 | -52.65
488750 | -53.7875
488800 | -54.925
488850 | -62.1
488900 | -69.275
488950 | -65.25
489000 | -61.2219
489050 | -64.4406
489100 | -67.6594
489150 | -66.4531
489200 | -65.2469
489250 | -62.075
489300 | -58.9031
489350 | -53.5438
489400 | -48.1812
489450 | -48.9719
489500 | -49.7625
489550 | -54.6125
489600 | -59.4594
489650 | -58.1187
489700 | -56.7781
489750 | -62.9062
489800 | -69.0344
489850 | -64.1094
489900 | -59.1844
489950 | -57.0906
490000 | -54.9969
490050 | -54.4875
490100 | -53.9781
490150 | -59.4
490200 | -64.8219
490250 | -61.325
490300 | -57.8281
490350 | -57.6
490400 | -57.3687
490450 | -58.2406
490500 | -59.1094
490550 | -59.95
490600 | -60.7875
490650 | -60.8438
490700 | -60.9
490750 | -56.5375
490800 | -52.1719
490850 | -52.7437
490900 | -53.3125
490950 | -55.9656
491000 | -58.6187
491050 | -62.4625
491100 | -66.3031
491150 | -63.5812
491200 | -60.8563
491250 | -63.6156
491300 | -66.375
491350 | -58.6531
491400 | -50.9281
491450 | -51.2406
491500 | -51.55
491550 | -56.4875
491600 | -61.425
491650 | -67.1656
491700 | -72.9062
491750 | -68.9281
491800 | -64.95
491850 | -77.325
491900 | -89.7
491950 | -75.2094
492000 | -60.7156
492050 | -55.6281
492100 | -50.5406
492150 | -51.1063
492200 | -51.6719
492250 | -53.4781
492300 | -55.2844
492350 | -54.9875
492400 | -54.6875
492450 | -56.6031
492500 | -58.5187
492550 | -57.2344
492600 | -55.95
492650 | -55.3188
492700 | -54.6875
492750 | -54.9344
492800 | -55.1812
492850 | -54.75
492900 | -54.3156
492950 | -55.8875
493000 | -57.4594
493050 | -56.4438
493100 | -55.4281
493150 | -59
493200 | -62.5688
493250 | -57.4531
493300 | -52.3344
493350 | -51.5469
493400 | -50.7563
493450 | -51.1625
493500 | -51.5688
493550 | -58.6656
493600 | -65.7594
493650 | -60.4656
493700 | -55.1719
493750 | -54.7
493800 | -54.225
493850 | -58.45
493900 | -62.675
493950 | -64.8281
494000 | -66.9781
494050 | -63.675
494100 | -60.3687
494150 | -60.7844
494200 | -61.2
494250 | -60.0938
494300 | -58.9844
494350 | -59.8469
494400 | -60.7094
494450 | -60.2594
494500 | -59.8062
494550 | -61.7188
494600 | -63.6281
494650 | -66.6063
494700 | -69.5812
494750 | -66.0656
494800 | -62.5469
494850 | -65.8031
494900 | -69.0563
494950 | -64.55
495000 | -60.0438
495050 | -56.9344
495100 | -53.8219
495150 | -54.0438
495200 | -54.2656
495250 | -53.6906
495300 | -53.1156
495350 | -54.7437
495400 | -56.3687
495450 | -59.3813
495500 | -62.3937
495550 | -59.5219
495600 | -56.6469
495650 | -55.2344
495700 | -53.8188
495750 | -58.2156
495800 | -62.6094
495850 | -57.95
495900 | -53.2875
495950 | -51.7094
496000 | -50.1281
496050 | -52.8719
496100 | -55.6125
496150 | -56.2
496200 | -56.7844
496250 | -52.825
496300 | -48.8625
496350 | -49.0719
496400 | -49.2812
496450 | -52.3594
496500 | -55.4375
496550 | -63.2719
496600 | -71.1063
496650 | -64.25
496700 | -57.3906
496750 | -62.0312
496800 | -66.6688
496850 | -58.2594
496900 | -49.8469
496950 | -50.0938
497000 | -50.3375
497050 | -53.875
497100 | -57.4094
497150 | -55.0781
497200 | -52.7469
497250 | -51.9625
497300 | -51.175
497350 | -53.2812
497400 | -55.3875
497450 | -63.5531
497500 | -71.7156
497550 | -68.9313
497600 | -66.1437
497650 | -62.1125
497700 | -58.0781
497750 | -55.4094
497800 | -52.7406
497850 | -52.1719
497900 | -51.6031
497950 | -50.9688
498000 | -50.3312
498050 | -59.2406
498100 | -68.15
498150 | -62.1
498200 | -56.05
498250 | -58.0625
498300 | -60.075
498350 | -55.4625
498400 | -50.85
498450 | -49.9719
498500 | -49.0906
498550 | -52.8719
498600 | -56.6531
498650 | -61.9125
498700 | -67.1719
498750 | -60.9594
498800 | -54.7469
498850 | -53.4813
498900 | -52.2125
498950 | -52.1031
499000 | -51.9906
499050 | -51.5219
499100 | -51.05
499150 | -51.1625
499200 | -51.275
499250 | -51.4594
499300 | -51.6406
499350 | -51.8156
499400 | -51.9875
499450 | -51.6406
499500 | -51.2938
499550 | -49.9531
499600 | -48.6125
499650 | -49.2781
499700 | -49.9438
499750 | -52.4531
499800 | -54.9625
499850 | -64.7375
499900 | -74.5125
499950 | -58.9094

## 2k2
Model | DPO4034B
Firmware Version | 1.12
Waveform Type | Analog
Point Format | Y
Horizontal Units | Hz
Horizontal Scale | 50000
Horizontal Delay | 250000
Sample Interval | 50
Record Length | 10000
Gating | 0.0% to 100.0% | 0.4719%
Probe Attenuation | 1
Vertical Units | dB
Vertical Offset | 0
Vertical Scale | 20
Vertical Position | 3
Label
FREQUENCY | MATH<FFT(REF1, HANNING, LOGRMS)> | -58.4719 | -49.3219 | -70.1 | -51.025 | -68.725 | -62.2031 | -64.6563 | -77.1719 | -72.075
0 | -31.5156
50 | -33.2938
100 | -35.0687
150 | -47.0406
200 | -59.0094
250 | -58.1656
300 | -57.3188
350 | -57.5812
400 | -57.8438
450 | -57.0469
500 | -56.25
550 | -57.7219
600 | -59.1906
650 | -60.7875
700 | -62.3813
750 | -57.5625
800 | -52.7406
850 | -51.7594
900 | -50.775
950 | -50.4781
1000 | -50.1812
1050 | -54.4062
1100 | -58.6313
1150 | -57.3563
1200 | -56.0812
1250 | -54.8969
1300 | -53.7094
1350 | -50.7156
1400 | -47.7188
1450 | -47.9219
1500 | -48.125
1550 | -45.1156
1600 | -42.1063
1650 | -38.6719
1700 | -35.2375
1750 | -29.0281
1800 | -22.8156
1850 | -5.7719
1900 | 11.2719
1950 | 14.6781
2000 | 18.0875
2050 | 15.4625
2100 | 12.8406
2150 | -4.05
2200 | -20.9406
2250 | -27.0844
2300 | -33.2281
2350 | -36.7406
2400 | -40.25
2450 | -43.1781
2500 | -46.1063
2550 | -48.4781
2600 | -50.85
2650 | -54.1125
2700 | -57.3719
2750 | -60.6406
2800 | -63.9062
2850 | -60.6375
2900 | -57.3687
2950 | -59.8656
3000 | -62.3594
3050 | -59.8
3100 | -57.2406
3150 | -58.5719
3200 | -59.9
3250 | -61.0187
3300 | -62.1344
3350 | -61.3
3400 | -60.4625
3450 | -57.7781
3500 | -55.0938
3550 | -59.6719
3600 | -64.25
3650 | -60.5906
3700 | -56.9312
3750 | -53.5406
3800 | -50.1469
3850 | -49.7031
3900 | -49.2594
3950 | -44.8219
4000 | -40.3844
4050 | -44.0656
4100 | -47.7437
4150 | -50.3625
4200 | -52.9781
4250 | -52.5031
4300 | -52.025
4350 | -52.5938
4400 | -53.1594
4450 | -51.8156
4500 | -50.4688
4550 | -49.5281
4600 | -48.5844
4650 | -54.4281
4700 | -60.2687
4750 | -60.5719
4800 | -60.875
4850 | -57.2625
4900 | -53.6469
4950 | -47.6437
5000 | -41.6375
5050 | -42.5
5100 | -43.3625
5150 | -55.8031
5200 | -68.2406
5250 | -63.7594
5300 | -59.2781
5350 | -59.6094
5400 | -59.9375
5450 | -58.1344
5500 | -56.3312
5550 | -54.1187
5600 | -51.9031
5650 | -50.9937
5700 | -50.0812
5750 | -51.9062
5800 | -53.7313
5850 | -46.1625
5900 | -38.5938
5950 | -34.9156
6000 | -31.2344
6050 | -33.1375
6100 | -35.0406
6150 | -50.5063
6200 | -65.9719
6250 | -57.4125
6300 | -48.85
6350 | -50.6875
6400 | -52.5219
6450 | -54.8062
6500 | -57.0906
6550 | -55.55
6600 | -54.0063
6650 | -57.5312
6700 | -61.0562
6750 | -57.4062
6800 | -53.7531
6850 | -53.9469
6900 | -54.1406
6950 | -53.6781
7000 | -53.2156
7050 | -50.8031
7100 | -48.3875
7150 | -51.7062
7200 | -55.0219
7250 | -53.2938
7300 | -51.5656
7350 | -49.2875
7400 | -47.0094
7450 | -49.525
7500 | -52.0375
7550 | -53.5531
7600 | -55.0656
7650 | -52.4438
7700 | -49.8188
7750 | -50.625
7800 | -51.4312
7850 | -50.2094
7900 | -48.9875
7950 | -50.5
8000 | -52.0125
8050 | -59.2281
8100 | -66.4437
8150 | -62.7125
8200 | -58.9781
8250 | -53.9719
8300 | -48.9656
8350 | -47.0938
8400 | -45.2188
8450 | -46.85
8500 | -48.4813
8550 | -52.6344
8600 | -56.7875
8650 | -59.4625
8700 | -62.1344
8750 | -63.125
8800 | -64.1125
8850 | -60.0688
8900 | -56.0219
8950 | -51.225
9000 | -46.4281
9050 | -44.8969
9100 | -43.3656
9150 | -45.6
9200 | -47.8344
9250 | -49.0781
9300 | -50.3219
9350 | -52.4438
9400 | -54.5625
9450 | -58.85
9500 | -63.1375
9550 | -62
9600 | -60.8625
9650 | -60.4094
9700 | -59.9562
9750 | -57.4969
9800 | -55.0375
9850 | -49.6156
9900 | -44.1906
9950 | -38.5656
10000 | -32.9375
10050 | -34.0187
10100 | -35.1
10150 | -44.6719
10200 | -54.2406
10250 | -52.3188
10300 | -50.3937
10350 | -51.625
10400 | -52.8563
10450 | -56.9813
10500 | -61.1063
10550 | -58.2313
10600 | -55.3531
10650 | -53.3062
10700 | -51.2594
10750 | -53.4531
10800 | -55.6469
10850 | -58.0094
10900 | -60.3719
10950 | -57.9312
11000 | -55.4875
11050 | -54.0438
11100 | -52.6
11150 | -52.8656
11200 | -53.1313
11250 | -53.9844
11300 | -54.8375
11350 | -61.5031
11400 | -68.1656
11450 | -65.0656
11500 | -61.9625
11550 | -58.1156
11600 | -54.2687
11650 | -53.5719
11700 | -52.8719
11750 | -56.1094
11800 | -59.3438
11850 | -56.3594
11900 | -53.375
11950 | -50.6375
12000 | -47.8969
12050 | -46.1
12100 | -44.3
12150 | -48.0281
12200 | -51.7563
12250 | -52.9813
12300 | -54.2031
12350 | -53.4562
12400 | -52.7062
12450 | -51.4969
12500 | -50.2844
12550 | -51.3375
12600 | -52.3906
12650 | -53.8937
12700 | -55.3937
12750 | -55.0125
12800 | -54.6281
12850 | -57.5875
12900 | -60.5438
12950 | -61.7875
13000 | -63.0312
13050 | -58.7469
13100 | -54.4594
13150 | -55.0906
13200 | -55.7219
13250 | -56.8219
13300 | -57.9219
13350 | -55.0031
13400 | -52.0844
13450 | -50.7969
13500 | -49.5094
13550 | -50.4562
13600 | -51.4031
13650 | -51.8
13700 | -52.1938
13750 | -51.7469
13800 | -51.2969
13850 | -49.3188
13900 | -47.3375
13950 | -44.1156
14000 | -40.8937
14050 | -42.1094
14100 | -43.3219
14150 | -55.4094
14200 | -67.4969
14250 | -65.2781
14300 | -63.0562
14350 | -62.2625
14400 | -61.4688
14450 | -61.9906
14500 | -62.5094
14550 | -59.0281
14600 | -55.5469
14650 | -52.3813
14700 | -49.2125
14750 | -49.425
14800 | -49.6344
14850 | -51.5031
14900 | -53.3687
14950 | -55.2469
15000 | -57.125
15050 | -53.6969
15100 | -50.2656
15150 | -51.2313
15200 | -52.1969
15250 | -54.2656
15300 | -56.3344
15350 | -56.5938
15400 | -56.8531
15450 | -48.1656
15500 | -39.4781
15550 | -39.5094
15600 | -39.5375
15650 | -45.3844
15700 | -51.2281
15750 | -51.25
15800 | -51.2719
15850 | -49.2469
15900 | -47.2188
15950 | -46.5688
16000 | -45.9156
16050 | -43.5938
16100 | -41.2719
16150 | -42.3469
16200 | -43.4219
16250 | -49.6812
16300 | -55.9406
16350 | -56.3719
16400 | -56.8031
16450 | -55.0625
16500 | -53.3188
16550 | -56.4062
16600 | -59.4937
16650 | -59.225
16700 | -58.9562
16750 | -55.7938
16800 | -52.6281
16850 | -52.2625
16900 | -51.8937
16950 | -54.5688
17000 | -57.2406
17050 | -59.0094
17100 | -60.775
17150 | -57.9062
17200 | -55.0344
17250 | -55.4719
17300 | -55.9094
17350 | -59.4
17400 | -62.8906
17450 | -62.9188
17500 | -62.9469
17550 | -58
17600 | -53.0531
17650 | -50.6375
17700 | -48.2219
17750 | -48.1938
17800 | -48.1656
17850 | -54.1781
17900 | -60.1875
17950 | -59.0844
18000 | -57.9813
18050 | -58.4969
18100 | -59.0125
18150 | -58.2563
18200 | -57.5
18250 | -54.5406
18300 | -51.5781
18350 | -49.8344
18400 | -48.0906
18450 | -46.4656
18500 | -44.8406
18550 | -44.8719
18600 | -44.9031
18650 | -49.8719
18700 | -54.8375
18750 | -60.9594
18800 | -67.0812
18850 | -57.6781
18900 | -48.275
18950 | -47.9188
19000 | -47.5625
19050 | -46.8594
19100 | -46.1531
19150 | -43.9125
19200 | -41.6719
19250 | -44.0656
19300 | -46.4594
19350 | -49.7656
19400 | -53.0719
19450 | -45.3937
19500 | -37.7125
19550 | -37.5969
19600 | -37.4813
19650 | -41.9437
19700 | -46.4031
19750 | -47.3719
19800 | -48.3375
19850 | -53.1125
19900 | -57.8875
19950 | -53.9875
20000 | -50.0875
20050 | -49.6125
20100 | -49.1344
20150 | -50.9188
20200 | -52.7031
20250 | -52.9219
20300 | -53.1406
20350 | -54.6594
20400 | -56.1781
20450 | -64.2344
20500 | -72.2875
20550 | -68.4
20600 | -64.5094
20650 | -60.5688
20700 | -56.6281
20750 | -57.8094
20800 | -58.9875
20850 | -60.15
20900 | -61.3094
20950 | -62.4062
21000 | -63.5031
21050 | -60.5562
21100 | -57.6063
21150 | -56.6656
21200 | -55.7219
21250 | -62.6187
21300 | -69.5125
21350 | -66.0469
21400 | -62.5812
21450 | -59.6844
21500 | -56.7875
21550 | -54.6625
21600 | -52.5344
21650 | -54.5187
21700 | -56.5031
21750 | -56.6375
21800 | -56.7687
21850 | -52.4375
21900 | -48.1031
21950 | -43.6812
22000 | -39.2562
22050 | -38.6031
22100 | -37.95
22150 | -41.7406
22200 | -45.5312
22250 | -50.4688
22300 | -55.4062
22350 | -55.825
22400 | -56.2437
22450 | -47.1812
22500 | -38.1156
22550 | -35.2844
22600 | -32.45
22650 | -36.3594
22700 | -40.2687
22750 | -44.0719
22800 | -47.875
22850 | -49.6125
22900 | -51.35
22950 | -52.2313
23000 | -53.1094
23050 | -55.5156
23100 | -57.9188
23150 | -52.85
23200 | -47.7781
23250 | -48.375
23300 | -48.9719
23350 | -51.775
23400 | -54.575
23450 | -54.9594
23500 | -55.3438
23550 | -56.2594
23600 | -57.175
23650 | -55.0781
23700 | -52.9813
23750 | -53.9969
23800 | -55.0094
23850 | -59.3312
23900 | -63.6531
23950 | -59.2125
24000 | -54.7719
24050 | -53.1063
24100 | -51.4375
24150 | -53.175
24200 | -54.9094
24250 | -53.2344
24300 | -51.5594
24350 | -52.8219
24400 | -54.0812
24450 | -55.1812
24500 | -56.2781
24550 | -59.9906
24600 | -63.7
24650 | -65.7938
24700 | -67.8875
24750 | -61.8687
24800 | -55.85
24850 | -56.1313
24900 | -56.4125
24950 | -60.2156
25000 | -64.0187
25050 | -60.6938
25100 | -57.3656
25150 | -58.1187
25200 | -58.8687
25250 | -57.4219
25300 | -55.975
25350 | -52.6906
25400 | -49.4031
25450 | -50.2313
25500 | -51.0562
25550 | -57.8531
25600 | -64.6469
25650 | -59.7844
25700 | -54.9188
25750 | -53.6844
25800 | -52.4469
25850 | -56.6031
25900 | -60.7563
25950 | -56.5063
26000 | -52.2531
26050 | -50.7938
26100 | -49.3312
26150 | -53.0625
26200 | -56.7938
26250 | -58.6281
26300 | -60.4625
26350 | -56.0344
26400 | -51.6031
26450 | -49.5406
26500 | -47.4781
26550 | -44.0438
26600 | -40.6063
26650 | -42.7062
26700 | -44.8031
26750 | -55.9937
26800 | -67.1844
26850 | -62.8969
26900 | -58.6094
26950 | -59.75
27000 | -60.8906
27050 | -61.2
27100 | -61.5094
27150 | -61.5
27200 | -61.4906
27250 | -58.525
27300 | -55.5594
27350 | -59.55
27400 | -63.5375
27450 | -59.7969
27500 | -56.0531
27550 | -52.7906
27600 | -49.5281
27650 | -50.1688
27700 | -50.8094
27750 | -52.2594
27800 | -53.7094
27850 | -54.4344
27900 | -55.1594
27950 | -52.5875
28000 | -50.0125
28050 | -49.3438
28100 | -48.6719
28150 | -50.6156
28200 | -52.5562
28250 | -52.4813
28300 | -52.4031
28350 | -51.3781
28400 | -50.3531
28450 | -52.7031
28500 | -55.0531
28550 | -58.8719
28600 | -62.6875
28650 | -59.775
28700 | -56.8594
28750 | -57.3969
28800 | -57.9312
28850 | -59.1
28900 | -60.2656
28950 | -55.3062
29000 | -50.3469
29050 | -51.0312
29100 | -51.7125
29150 | -54.4188
29200 | -57.1219
29250 | -58.7625
29300 | -60.4
29350 | -57.6906
29400 | -54.9813
29450 | -53.5594
29500 | -52.1344
29550 | -46.4625
29600 | -40.7906
29650 | -39.8031
29700 | -38.8156
29750 | -43.7531
29800 | -48.6906
29850 | -59.1656
29900 | -69.6375
29950 | -64.4875
30000 | -59.3375
30050 | -56.2531
30100 | -53.1656
30150 | -62.4906
30200 | -71.8125
30250 | -62.4875
30300 | -53.1594
30350 | -52.025
30400 | -50.8906
30450 | -50.7031
30500 | -50.5156
30550 | -52.5719
30600 | -54.6281
30650 | -53.9344
30700 | -53.2406
30750 | -56.0187
30800 | -58.7969
30850 | -54.5063
30900 | -50.2156
30950 | -52.3781
31000 | -54.5406
31050 | -62.8438
31100 | -71.1437
31150 | -63.9906
31200 | -56.8375
31250 | -56.2844
31300 | -55.7313
31350 | -54.7219
31400 | -53.7094
31450 | -56.2
31500 | -58.6875
31550 | -55.7156
31600 | -52.7406
31650 | -52.8969
31700 | -53.05
31750 | -55.3844
31800 | -57.7156
31850 | -57.9125
31900 | -58.1094
31950 | -56.8813
32000 | -55.65
32050 | -56.0375
32100 | -56.425
32150 | -58.4188
32200 | -60.4094
32250 | -61.0875
32300 | -61.7625
32350 | -61.5344
32400 | -61.3031
32450 | -61.725
32500 | -62.1469
32550 | -62.3844
32600 | -62.6219
32650 | -64.2687
32700 | -65.9125
32750 | -61.4406
32800 | -56.9656
32850 | -54.8438
32900 | -52.7188
32950 | -53.3406
33000 | -53.9594
33050 | -54.9781
33100 | -55.9937
33150 | -60.575
33200 | -65.1531
33250 | -58.8312
33300 | -52.5094
33350 | -52.5063
33400 | -52.5031
33450 | -52.6938
33500 | -52.8813
33550 | -48.9969
33600 | -45.1125
33650 | -45.0531
33700 | -44.9937
33750 | -49.4813
33800 | -53.9656
33850 | -55.0875
33900 | -56.2062
33950 | -56.375
34000 | -56.5406
34050 | -51.325
34100 | -46.1063
34150 | -48.175
34200 | -50.2406
34250 | -59.5031
34300 | -68.7656
34350 | -64.0563
34400 | -59.3469
34450 | -57.3406
34500 | -55.3312
34550 | -56.5781
34600 | -57.8219
34650 | -61.05
34700 | -64.275
34750 | -66.8469
34800 | -69.4156
34850 | -67.4656
34900 | -65.5156
34950 | -65.4156
35000 | -65.3125
35050 | -63.3406
35100 | -61.3656
35150 | -58.4
35200 | -55.4344
35250 | -53.5219
35300 | -51.6063
35350 | -52.5719
35400 | -53.5375
35450 | -52.7219
35500 | -51.9062
35550 | -60.5281
35600 | -69.1469
35650 | -65.3063
35700 | -61.4656
35750 | -59.6375
35800 | -57.8094
35850 | -60.9062
35900 | -64
35950 | -59.6719
36000 | -55.3406
36050 | -58.5094
36100 | -61.6781
36150 | -59.8719
36200 | -58.0625
36250 | -55.0406
36300 | -52.0187
36350 | -52.3563
36400 | -52.6938
36450 | -53.2437
36500 | -53.7906
36550 | -51.6063
36600 | -49.4219
36650 | -48.9094
36700 | -48.3937
36750 | -49.5094
36800 | -50.6219
36850 | -51.675
36900 | -52.725
36950 | -55.5688
37000 | -58.4125
37050 | -57.6469
37100 | -56.8781
37150 | -58.0219
37200 | -59.1625
37250 | -57.3281
37300 | -55.4937
37350 | -58.3219
37400 | -61.1469
37450 | -61.1
37500 | -61.0531
37550 | -68.1937
37600 | -75.3344
37650 | -67.825
37700 | -60.3125
37750 | -57.9969
37800 | -55.6781
37850 | -57.5562
37900 | -59.4344
37950 | -57.1437
38000 | -54.85
38050 | -52.1719
38100 | -49.4937
38150 | -50.6938
38200 | -51.8937
38250 | -54.5312
38300 | -57.1688
38350 | -56.6031
38400 | -56.0344
38450 | -57.2844
38500 | -58.5344
38550 | -66.9219
38600 | -75.3094
38650 | -76.2094
38700 | -77.1063
38750 | -69.0656
38800 | -61.0219
38850 | -63.3469
38900 | -65.6719
38950 | -65.5563
39000 | -65.4375
39050 | -61.6406
39100 | -57.8438
39150 | -55.7344
39200 | -53.625
39250 | -53.025
39300 | -52.425
39350 | -54.6313
39400 | -56.8375
39450 | -62.8875
39500 | -68.9344
39550 | -64.8406
39600 | -60.7437
39650 | -58.4
39700 | -56.0562
39750 | -60.9281
39800 | -65.8
39850 | -61.2188
39900 | -56.6375
39950 | -60.5094
40000 | -64.3812
40050 | -59.6594
40100 | -54.9375
40150 | -59.975
40200 | -65.0125
40250 | -62.2406
40300 | -59.4688
40350 | -69.8781
40400 | -80.2844
40450 | -70.3969
40500 | -60.5063
40550 | -56.9844
40600 | -53.4625
40650 | -57.2656
40700 | -61.0688
40750 | -59.0844
40800 | -57.1
40850 | -58.6063
40900 | -60.1094
40950 | -65.2375
41000 | -70.3656
41050 | -66.95
41100 | -63.5312
41150 | -62.0375
41200 | -60.5406
41250 | -58.9125
41300 | -57.2844
41350 | -58.8188
41400 | -60.3531
41450 | -59.5219
41500 | -58.6906
41550 | -58.9406
41600 | -59.1906
41650 | -55.95
41700 | -52.7094
41750 | -52.1437
41800 | -51.5781
41850 | -50.2906
41900 | -49
41950 | -52.1281
42000 | -55.2563
42050 | -55.0469
42100 | -54.8375
42150 | -53.425
42200 | -52.0125
42250 | -55.9125
42300 | -59.8094
42350 | -61.7
42400 | -63.5906
42450 | -61.05
42500 | -58.5094
42550 | -59.9781
42600 | -61.4469
42650 | -61.1719
42700 | -60.8969
42750 | -64.1312
42800 | -67.3625
42850 | -61.9438
42900 | -56.5219
42950 | -57.6625
43000 | -58.8031
43050 | -63.8969
43100 | -68.9875
43150 | -66.0406
43200 | -63.0906
43250 | -60.0187
43300 | -56.9438
43350 | -54.8438
43400 | -52.7437
43450 | -53.9625
43500 | -55.1812
43550 | -56.8188
43600 | -58.4531
43650 | -57.675
43700 | -56.8969
43750 | -56.75
43800 | -56.6031
43850 | -58.3719
43900 | -60.1406
43950 | -60.8469
44000 | -61.55
44050 | -61.7812
44100 | -62.0125
44150 | -63.35
44200 | -64.6844
44250 | -62.8906
44300 | -61.0969
44350 | -63.5781
44400 | -66.0594
44450 | -62.5969
44500 | -59.1313
44550 | -57.2594
44600 | -55.3875
44650 | -55.9125
44700 | -56.4375
44750 | -56.7531
44800 | -57.0688
44850 | -54.3594
44900 | -51.65
44950 | -54.5344
45000 | -57.4188
45050 | -64.9156
45100 | -72.4094
45150 | -71.3781
45200 | -70.3469
45250 | -64.2219
45300 | -58.0938
45350 | -60.9625
45400 | -63.8312
45450 | -57.1875
45500 | -50.5406
45550 | -49.8344
45600 | -49.1281
45650 | -52.9125
45700 | -56.6938
45750 | -60.9312
45800 | -65.1656
45850 | -61.0844
45900 | -57.0031
45950 | -56.225
46000 | -55.4469
46050 | -53.5719
46100 | -51.6938
46150 | -52.7062
46200 | -53.7188
46250 | -54.6875
46300 | -55.6531
46350 | -54.4906
46400 | -53.325
46450 | -58.4281
46500 | -63.5312
46550 | -60.2687
46600 | -57.0031
46650 | -56.1063
46700 | -55.2062
46750 | -58.025
46800 | -60.8406
46850 | -57.1344
46900 | -53.425
46950 | -51.7969
47000 | -50.1688
47050 | -53.3906
47100 | -56.6094
47150 | -56.6094
47200 | -56.6094
47250 | -57.1719
47300 | -57.7313
47350 | -57.3781
47400 | -57.0219
47450 | -60.3563
47500 | -63.6906
47550 | -64.3937
47600 | -65.0938
47650 | -62.9
47700 | -60.7031
47750 | -58.625
47800 | -56.5438
47850 | -53.2844
47900 | -50.025
47950 | -49.5938
48000 | -49.1625
48050 | -49.1531
48100 | -49.1406
48150 | -49.5875
48200 | -50.0312
48250 | -51.4875
48300 | -52.9438
48350 | -55.4
48400 | -57.8531
48450 | -63.175
48500 | -68.4938
48550 | -64.9844
48600 | -61.475
48650 | -66.4188
48700 | -71.3625
48750 | -64.9969
48800 | -58.6281
48850 | -58.1562
48900 | -57.6812
48950 | -59.2531
49000 | -60.8219
49050 | -56.3469
49100 | -51.8719
49150 | -52.0344
49200 | -52.1969
49250 | -55.3906
49300 | -58.5812
49350 | -60.6406
49400 | -62.6969
49450 | -58.9969
49500 | -55.2938
49550 | -56.0469
49600 | -56.8
49650 | -56.6812
49700 | -56.5625
49750 | -55.2469
49800 | -53.9281
49850 | -62.0094
49900 | -70.0875
49950 | -63.1844
50000 | -56.2812
50050 | -55.2875
50100 | -54.2938
50150 | -55.7406
50200 | -57.1875
50250 | -55.1594
50300 | -53.1313
50350 | -52.6844
50400 | -52.2344
50450 | -54.4937
50500 | -56.7531
50550 | -57.3656
50600 | -57.975
50650 | -57.15
50700 | -56.325
50750 | -57.8625
50800 | -59.4
50850 | -61.3719
50900 | -63.3438
50950 | -58.4813
51000 | -53.6187
51050 | -53.8
51100 | -53.9813
51150 | -58.1125
51200 | -62.2406
51250 | -63.0469
51300 | -63.85
51350 | -61.6
51400 | -59.35
51450 | -59.0531
51500 | -58.7531
51550 | -60.0438
51600 | -61.3312
51650 | -63.4906
51700 | -65.65
51750 | -62.725
51800 | -59.7969
51850 | -56.3344
51900 | -52.8687
51950 | -53.9719
52000 | -55.075
52050 | -58.0187
52100 | -60.9594
52150 | -65.8594
52200 | -70.7594
52250 | -65.0844
52300 | -59.4094
52350 | -58.8156
52400 | -58.2188
52450 | -55.0125
52500 | -51.8031
52550 | -50.4125
52600 | -49.0187
52650 | -49.9031
52700 | -50.7844
52750 | -53.4031
52800 | -56.0219
52850 | -58.4688
52900 | -60.9156
52950 | -56.7
53000 | -52.4844
53050 | -58.5406
53100 | -64.5938
53150 | -63.8937
53200 | -63.1906
53250 | -61.4344
53300 | -59.6781
53350 | -55.9406
53400 | -52.2
53450 | -51.8312
53500 | -51.4625
53550 | -53.3281
53600 | -55.1906
53650 | -55.8656
53700 | -56.5406
53750 | -60.8406
53800 | -65.1406
53850 | -61.7188
53900 | -58.2969
53950 | -55
54000 | -51.7031
54050 | -49.5219
54100 | -47.3406
54150 | -47.4969
54200 | -47.6531
54250 | -45.6938
54300 | -43.7344
54350 | -49.8344
54400 | -55.9344
54450 | -54.4906
54500 | -53.0438
54550 | -55.9438
54600 | -58.8438
54650 | -58.6812
54700 | -58.5187
54750 | -55.7219
54800 | -52.925
54850 | -53.8438
54900 | -54.7594
54950 | -58.6219
55000 | -62.4813
55050 | -62.0219
55100 | -61.5594
55150 | -63.4937
55200 | -65.425
55250 | -59.7188
55300 | -54.0125
55350 | -53.7375
55400 | -53.4594
55450 | -53.7531
55500 | -54.0438
55550 | -52.5344
55600 | -51.025
55650 | -52.8094
55700 | -54.5938
55750 | -55.7875
55800 | -56.9813
55850 | -57.0781
55900 | -57.1719
55950 | -60.9906
56000 | -64.8094
56050 | -69.3156
56100 | -73.8219
56150 | -73.1937
56200 | -72.5625
56250 | -64.4625
56300 | -56.3594
56350 | -53.9031
56400 | -51.4469
56450 | -52.6844
56500 | -53.9188
56550 | -55.1437
56600 | -56.3687
56650 | -58.6
56700 | -60.8281
56750 | -63.4594
56800 | -66.0875
56850 | -65.6063
56900 | -65.125
56950 | -59.9344
57000 | -54.7406
57050 | -53.3312
57100 | -51.9188
57150 | -53.5187
57200 | -55.1187
57250 | -56.5406
57300 | -57.9594
57350 | -55.5031
57400 | -53.0469
57450 | -56.875
57500 | -60.7
57550 | -59.5625
57600 | -58.4219
57650 | -55.4469
57700 | -52.4688
57750 | -53.1719
57800 | -53.875
57850 | -59.1656
57900 | -64.4531
57950 | -62.8344
58000 | -61.2125
58050 | -59.0625
58100 | -56.9125
58150 | -53.9656
58200 | -51.0156
58250 | -48.1031
58300 | -45.1875
58350 | -47.6281
58400 | -50.0656
58450 | -53.6063
58500 | -57.1469
58550 | -59.8594
58600 | -62.5688
58650 | -59.9594
58700 | -57.3469
58750 | -57.0125
58800 | -56.675
58850 | -60.8125
58900 | -64.95
58950 | -60.6156
59000 | -56.2812
59050 | -54.225
59100 | -52.1688
59150 | -53.0812
59200 | -53.9937
59250 | -55.9219
59300 | -57.8469
59350 | -58.1
59400 | -58.35
59450 | -58.6031
59500 | -58.8531
59550 | -61.7563
59600 | -64.6594
59650 | -71.425
59700 | -78.1875
59750 | -69.3375
59800 | -60.4844
59850 | -61.1344
59900 | -61.7812
59950 | -64.1469
60000 | -66.5094
60050 | -62.4844
60100 | -58.4562
60150 | -59.9094
60200 | -61.3625
60250 | -61.2437
60300 | -61.1219
60350 | -60.6187
60400 | -60.1125
60450 | -60.0625
60500 | -60.0125
60550 | -63.1719
60600 | -66.3281
60650 | -63.5312
60700 | -60.7313
60750 | -57.2563
60800 | -53.7781
60850 | -52.05
60900 | -50.3219
60950 | -52.2906
61000 | -54.2594
61050 | -60.8594
61100 | -67.4562
61150 | -61.7531
61200 | -56.0469
61250 | -55.425
61300 | -54.8031
61350 | -55.0344
61400 | -55.2625
61450 | -54.675
61500 | -54.0875
61550 | -51.8531
61600 | -49.6156
61650 | -50.5469
61700 | -51.4781
61750 | -57.7719
61800 | -64.0656
61850 | -69.7125
61900 | -75.3594
61950 | -66.2094
62000 | -57.0562
62050 | -57.0094
62100 | -56.9594
62150 | -61.3687
62200 | -65.775
62250 | -62.4062
62300 | -59.0375
62350 | -58.0875
62400 | -57.1344
62450 | -57.1688
62500 | -57.2031
62550 | -59.4719
62600 | -61.7406
62650 | -57.6844
62700 | -53.625
62750 | -54.7094
62800 | -55.7938
62850 | -55.9219
62900 | -56.0469
62950 | -56.475
63000 | -56.9031
63050 | -58.8188
63100 | -60.7344
63150 | -66.9469
63200 | -73.1562
63250 | -63.825
63300 | -54.4937
63350 | -53.0438
63400 | -51.5938
63450 | -58.2875
63500 | -64.9813
63550 | -64.8812
63600 | -64.7812
63650 | -61.35
63700 | -57.9156
63750 | -54.3687
63800 | -50.8188
63850 | -49.5406
63900 | -48.2625
63950 | -49.5344
64000 | -50.8031
64050 | -55.4562
64100 | -60.1094
64150 | -58.9031
64200 | -57.6969
64250 | -57.9875
64300 | -58.2781
64350 | -61.1313
64400 | -63.9813
64450 | -68.0219
64500 | -72.0594
64550 | -65.1719
64600 | -58.2812
64650 | -57.8969
64700 | -57.5125
64750 | -60.3406
64800 | -63.1688
64850 | -60.2812
64900 | -57.3906
64950 | -54.7313
65000 | -52.0688
65050 | -55.6562
65100 | -59.2437
65150 | -57.5375
65200 | -55.8312
65250 | -53.6969
65300 | -51.5594
65350 | -54.3687
65400 | -57.175
65450 | -55.6375
65500 | -54.0969
65550 | -56.2094
65600 | -58.3188
65650 | -60.2812
65700 | -62.2437
65750 | -60.5875
65800 | -58.9281
65850 | -57.6906
65900 | -56.45
65950 | -56.0562
66000 | -55.6625
66050 | -53.7188
66100 | -51.775
66150 | -52.7687
66200 | -53.7594
66250 | -53.2344
66300 | -52.7062
66350 | -57.8781
66400 | -63.0469
66450 | -59.5531
66500 | -56.0594
66550 | -57.35
66600 | -58.6375
66650 | -58.525
66700 | -58.4125
66750 | -57.45
66800 | -56.4844
66850 | -58.4594
66900 | -60.4344
66950 | -61.2531
67000 | -62.0719
67050 | -56.7188
67100 | -51.3656
67150 | -50.5688
67200 | -49.7687
67250 | -52.6938
67300 | -55.6156
67350 | -57.625
67400 | -59.6344
67450 | -60.1281
67500 | -60.6219
67550 | -59.7781
67600 | -58.9344
67650 | -58.0125
67700 | -57.0906
67750 | -55.7437
67800 | -54.3969
67850 | -60.0063
67900 | -65.6156
67950 | -65.9531
68000 | -66.2906
68050 | -62.2875
68100 | -58.2844
68150 | -58.2812
68200 | -58.275
68250 | -59.3188
68300 | -60.3625
68350 | -57.8219
68400 | -55.2812
68450 | -66.7594
68500 | -78.2375
68550 | -66.2125
68600 | -54.1844
68650 | -55.1187
68700 | -56.05
68750 | -63.3031
68800 | -70.5531
68850 | -65.5781
68900 | -60.6
68950 | -61.1469
69000 | -61.6938
69050 | -66.1469
69100 | -70.6
69150 | -70.7562
69200 | -70.9125
69250 | -64.4875
69300 | -58.0594
69350 | -56.0094
69400 | -53.9562
69450 | -55.15
69500 | -56.3406
69550 | -58.75
69600 | -61.1562
69650 | -61.3125
69700 | -61.4688
69750 | -60.9281
69800 | -60.3844
69850 | -60.2406
69900 | -60.0938
69950 | -60.925
70000 | -61.7563
70050 | -57.7906
70100 | -53.8219
70150 | -57.8563
70200 | -61.8875
70250 | -59.7375
70300 | -57.5844
70350 | -58.6437
70400 | -59.7
70450 | -65.225
70500 | -70.7469
70550 | -70.3719
70600 | -69.9969
70650 | -64.8469
70700 | -59.6969
70750 | -60.3781
70800 | -61.0562
70850 | -62.0594
70900 | -63.0625
70950 | -59.6406
71000 | -56.2188
71050 | -57.0906
71100 | -57.9625
71150 | -58.9969
71200 | -60.0281
71250 | -56.5469
71300 | -53.0656
71350 | -53.2344
71400 | -53.4031
71450 | -60.9937
71500 | -68.5844
71550 | -63.9469
71600 | -59.3062
71650 | -63.3531
71700 | -67.4
71750 | -73.6094
71800 | -79.8187
71850 | -65.9375
71900 | -52.0531
71950 | -51.3406
72000 | -50.625
72050 | -53.9719
72100 | -57.3156
72150 | -59.3125
72200 | -61.3094
72250 | -59.6094
72300 | -57.9094
72350 | -65.4813
72400 | -73.0531
72450 | -67.3875
72500 | -61.7219
72550 | -58.8594
72600 | -55.9969
72650 | -55.5844
72700 | -55.1688
72750 | -57.8094
72800 | -60.45
72850 | -58.5812
72900 | -56.7125
72950 | -56.7375
73000 | -56.7594
73050 | -57.6219
73100 | -58.4844
73150 | -56.3563
73200 | -54.2281
73250 | -56.1125
73300 | -57.9969
73350 | -57.5375
73400 | -57.0781
73450 | -55.6844
73500 | -54.2906
73550 | -57.1531
73600 | -60.0156
73650 | -55.675
73700 | -51.3312
73750 | -51.2531
73800 | -51.175
73850 | -52.0125
73900 | -52.85
73950 | -54.6094
74000 | -56.3656
74050 | -56.3219
74100 | -56.275
74150 | -57.9844
74200 | -59.6938
74250 | -60.6656
74300 | -61.6375
74350 | -60.0812
74400 | -58.525
74450 | -56.1219
74500 | -53.7188
74550 | -52.9969
74600 | -52.2719
74650 | -53.1219
74700 | -53.9719
74750 | -59.6281
74800 | -65.2812
74850 | -63.7344
74900 | -62.1875
74950 | -62.1656
75000 | -62.1437
75050 | -57.0125
75100 | -51.8781
75150 | -51.6812
75200 | -51.4844
75250 | -61.625
75300 | -71.7625
75350 | -66.5094
75400 | -61.2531
75450 | -64.7594
75500 | -68.2656
75550 | -62.4281
75600 | -56.5875
75650 | -55.5562
75700 | -54.5219
75750 | -61.1406
75800 | -67.7562
75850 | -65.2906
75900 | -62.8219
75950 | -62.25
76000 | -61.6781
76050 | -62.6781
76100 | -63.6781
76150 | -63.2563
76200 | -62.8344
76250 | -62.6844
76300 | -62.5344
76350 | -65.0031
76400 | -67.4688
76450 | -68.4531
76500 | -69.4375
76550 | -63.9094
76600 | -58.3781
76650 | -54.8719
76700 | -51.3656
76750 | -50.8906
76800 | -50.4156
76850 | -53.3687
76900 | -56.3219
76950 | -59.6594
77000 | -62.9969
77050 | -64.3156
77100 | -65.6312
77150 | -60.2313
77200 | -54.8281
77250 | -60.1
77300 | -65.3719
77350 | -58.7188
77400 | -52.0625
77450 | -51.7969
77500 | -51.5281
77550 | -57.3
77600 | -63.0688
77650 | -61.6094
77700 | -60.1469
77750 | -58.7625
77800 | -57.375
77850 | -57.1375
77900 | -56.8969
77950 | -65.2
78000 | -73.5031
78050 | -62.6812
78100 | -51.8563
78150 | -51.925
78200 | -51.9906
78250 | -56.8625
78300 | -61.7344
78350 | -61.7812
78400 | -61.825
78450 | -62.8625
78500 | -63.8969
78550 | -66.7313
78600 | -69.5656
78650 | -66.925
78700 | -64.2844
78750 | -74.1844
78800 | -84.0812
78850 | -70.5781
78900 | -57.0719
78950 | -57.7906
79000 | -58.5094
79050 | -58.5906
79100 | -58.6719
79150 | -58.2812
79200 | -57.8906
79250 | -59.2375
79300 | -60.5812
79350 | -58.8312
79400 | -57.0781
79450 | -56.0063
79500 | -54.9312
79550 | -58.2875
79600 | -61.6437
79650 | -60.0469
79700 | -58.4469
79750 | -56.2375
79800 | -54.025
79850 | -57.25
79900 | -60.475
79950 | -63.5312
80000 | -66.5844
80050 | -62.0562
80100 | -57.525
80150 | -56.4719
80200 | -55.4188
80250 | -61.1063
80300 | -66.7906
80350 | -60.3094
80400 | -53.8281
80450 | -56.3687
80500 | -58.9094
80550 | -57.1094
80600 | -55.3062
80650 | -55.925
80700 | -56.5406
80750 | -54.2437
80800 | -51.9469
80850 | -53.4531
80900 | -54.9594
80950 | -60.9031
81000 | -66.8438
81050 | -64.1906
81100 | -61.5344
81150 | -59.2844
81200 | -57.0344
81250 | -56.4562
81300 | -55.8781
81350 | -70.3875
81400 | -84.8969
81450 | -76.525
81500 | -68.15
81550 | -70.65
81600 | -73.15
81650 | -66.6719
81700 | -60.1938
81750 | -57.8156
81800 | -55.4375
81850 | -55.4156
81900 | -55.3937
81950 | -56.3344
82000 | -57.2719
82050 | -61.5281
82100 | -65.7812
82150 | -62.075
82200 | -58.3687
82250 | -63.0812
82300 | -67.7906
82350 | -65.0844
82400 | -62.3781
82450 | -61.675
82500 | -60.9688
82550 | -57.7781
82600 | -54.5875
82650 | -54.7719
82700 | -54.9531
82750 | -54.4781
82800 | -54
82850 | -54.2906
82900 | -54.5812
82950 | -53.3219
83000 | -52.0594
83050 | -52.1906
83100 | -52.3219
83150 | -59.1812
83200 | -66.0375
83250 | -63.3469
83300 | -60.6562
83350 | -60.9656
83400 | -61.275
83450 | -61.4344
83500 | -61.5906
83550 | -59.4781
83600 | -57.3656
83650 | -54.85
83700 | -52.3312
83750 | -53.9406
83800 | -55.5469
83850 | -66.1281
83900 | -76.7094
83950 | -71.9125
84000 | -67.1125
84050 | -66.1094
84100 | -65.1031
84150 | -63.0688
84200 | -61.0344
84250 | -65.85
84300 | -70.6625
84350 | -66.1125
84400 | -61.5625
84450 | -61.475
84500 | -61.3844
84550 | -58.0562
84600 | -54.725
84650 | -51.8125
84700 | -48.8969
84750 | -49.4188
84800 | -49.9406
84850 | -54.4031
84900 | -58.8656
84950 | -58.05
85000 | -57.2313
85050 | -55.0281
85100 | -52.8219
85150 | -51.9625
85200 | -51.1
85250 | -53.3531
85300 | -55.6063
85350 | -58.4438
85400 | -61.2812
85450 | -60.2156
85500 | -59.1469
85550 | -60.5063
85600 | -61.8625
85650 | -57.1844
85700 | -52.5063
85750 | -53.6969
85800 | -54.8844
85850 | -55.35
85900 | -55.8125
85950 | -56.7969
86000 | -57.7781
86050 | -57.6531
86100 | -57.5281
86150 | -58.525
86200 | -59.5219
86250 | -61.6781
86300 | -63.8312
86350 | -69.3625
86400 | -74.8906
86450 | -65.9656
86500 | -57.0406
86550 | -58.1094
86600 | -59.1781
86650 | -65.025
86700 | -70.8719
86750 | -72.5187
86800 | -74.1625
86850 | -67.8469
86900 | -61.5281
86950 | -61.025
87000 | -60.5219
87050 | -59.3406
87100 | -58.1594
87150 | -61.7781
87200 | -65.3937
87250 | -59.875
87300 | -54.3531
87350 | -53.2062
87400 | -52.0562
87450 | -54.3125
87500 | -56.5656
87550 | -59.9813
87600 | -63.3937
87650 | -61.2875
87700 | -59.1812
87750 | -60.8125
87800 | -62.4438
87850 | -58.4375
87900 | -54.4281
87950 | -53.1125
88000 | -51.7969
88050 | -53.9719
88100 | -56.1437
88150 | -55.2781
88200 | -54.4094
88250 | -53.0125
88300 | -51.6156
88350 | -51.5
88400 | -51.3844
88450 | -58.2188
88500 | -65.05
88550 | -61.2625
88600 | -57.475
88650 | -56.5281
88700 | -55.5812
88750 | -55.2188
88800 | -54.8531
88850 | -57.2437
88900 | -59.6344
88950 | -57.8906
89000 | -56.1437
89050 | -55.6812
89100 | -55.2156
89150 | -52.925
89200 | -50.6344
89250 | -50.3813
89300 | -50.125
89350 | -51.5719
89400 | -53.0187
89450 | -54.6313
89500 | -56.2437
89550 | -57.2031
89600 | -58.1594
89650 | -56.3656
89700 | -54.5688
89750 | -53.725
89800 | -52.8813
89850 | -54.5031
89900 | -56.125
89950 | -54.9125
90000 | -53.7
90050 | -58.3844
90100 | -63.0688
90150 | -63.3937
90200 | -63.7188
90250 | -60.1063
90300 | -56.4937
90350 | -56.6281
90400 | -56.7594
90450 | -58.9281
90500 | -61.0938
90550 | -61.0187
90600 | -60.9406
90650 | -56.9094
90700 | -52.8781
90750 | -53.1281
90800 | -53.375
90850 | -56.3
90900 | -59.2219
90950 | -59.3062
91000 | -59.3906
91050 | -55.7125
91100 | -52.0344
91150 | -51.7875
91200 | -51.5406
91250 | -53.5063
91300 | -55.4688
91350 | -58.3031
91400 | -61.1375
91450 | -59.4656
91500 | -57.7906
91550 | -58.9031
91600 | -60.0125
91650 | -55.2719
91700 | -50.5281
91750 | -50.3062
91800 | -50.0812
91850 | -54.1812
91900 | -58.2781
91950 | -58.3375
92000 | -58.3969
92050 | -57.9969
92100 | -57.5938
92150 | -56.7062
92200 | -55.8156
92250 | -54.5906
92300 | -53.3656
92350 | -54.775
92400 | -56.1812
92450 | -63.5312
92500 | -70.8781
92550 | -62.8188
92600 | -54.7563
92650 | -52.3125
92700 | -49.8687
92750 | -52.2531
92800 | -54.6375
92850 | -61.4781
92900 | -68.3187
92950 | -66.6781
93000 | -65.0375
93050 | -62.3656
93100 | -59.6938
93150 | -59.5875
93200 | -59.4781
93250 | -58
93300 | -56.5187
93350 | -54.8937
93400 | -53.2656
93450 | -57.9469
93500 | -62.6281
93550 | -68.1562
93600 | -73.6844
93650 | -66.0438
93700 | -58.4
93750 | -56.6656
93800 | -54.9281
93850 | -56.3125
93900 | -57.6969
93950 | -58.3062
94000 | -58.9156
94050 | -57.0187
94100 | -55.1219
94150 | -54.15
94200 | -53.175
94250 | -55.6156
94300 | -58.0531
94350 | -57.4188
94400 | -56.7812
94450 | -53.85
94500 | -50.9156
94550 | -52.1437
94600 | -53.3687
94650 | -53.9125
94700 | -54.4562
94750 | -61.1875
94800 | -67.9156
94850 | -59.925
94900 | -51.9312
94950 | -52.6906
95000 | -53.4469
95050 | -56.9156
95100 | -60.3813
95150 | -64.1406
95200 | -67.9
95250 | -64.7344
95300 | -61.5656
95350 | -61.0562
95400 | -60.5438
95450 | -62.2594
95500 | -63.975
95550 | -62.975
95600 | -61.9719
95650 | -64.6219
95700 | -67.2719
95750 | -59.4906
95800 | -51.7062
95850 | -52.7313
95900 | -53.7531
95950 | -54.95
96000 | -56.1469
96050 | -61.5969
96100 | -67.0438
96150 | -65.0531
96200 | -63.0594
96250 | -60.2219
96300 | -57.3844
96350 | -58
96400 | -58.6125
96450 | -57
96500 | -55.3875
96550 | -54.4375
96600 | -53.4875
96650 | -54.7281
96700 | -55.9656
96750 | -56.7437
96800 | -57.5187
96850 | -59.075
96900 | -60.6281
96950 | -62.3062
97000 | -63.9813
97050 | -61.8781
97100 | -59.7719
97150 | -58.6437
97200 | -57.5156
97250 | -59.0156
97300 | -60.5125
97350 | -61.0812
97400 | -61.6469
97450 | -60.2437
97500 | -58.8375
97550 | -57.7094
97600 | -56.5781
97650 | -56.2219
97700 | -55.8625
97750 | -56.8969
97800 | -57.9281
97850 | -60.7062
97900 | -63.4844
97950 | -62.475
98000 | -61.4656
98050 | -60.2313
98100 | -58.9937
98150 | -62.6844
98200 | -66.375
98250 | -61.8156
98300 | -57.2531
98350 | -53.4781
98400 | -49.7
98450 | -50.7781
98500 | -51.8531
98550 | -61.5906
98600 | -71.325
98650 | -63.9188
98700 | -56.5125
98750 | -55.5906
98800 | -54.6656
98850 | -60.7219
98900 | -66.7781
98950 | -61.9906
99000 | -57.2
99050 | -58.8969
99100 | -60.5906
99150 | -60.7719
99200 | -60.95
99250 | -57.725
99300 | -54.4969
99350 | -53.525
99400 | -52.55
99450 | -54.3344
99500 | -56.1156
99550 | -63.9906
99600 | -71.8656
99650 | -64.5969
99700 | -57.325
99750 | -58.3875
99800 | -59.45
99850 | -65.3344
99900 | -71.2156
99950 | -66.7344
100000 | -62.2531
100050 | -63.4469
100100 | -64.6406
100150 | -64.9719
100200 | -65.3
100250 | -61.0125
100300 | -56.725
100350 | -56.2625
100400 | -55.7969
100450 | -57.7625
100500 | -59.7281
100550 | -61
100600 | -62.2719
100650 | -59.0688
100700 | -55.8656
100750 | -58.9813
100800 | -62.0969
100850 | -58.0156
100900 | -53.9312
100950 | -52.8312
101000 | -51.7281
101050 | -54.3344
101100 | -56.9375
101150 | -61.95
101200 | -66.9625
101250 | -62.4531
101300 | -57.9438
101350 | -55.1562
101400 | -52.3687
101450 | -55.1219
101500 | -57.8719
101550 | -60.15
101600 | -62.4281
101650 | -62.5875
101700 | -62.7437
101750 | -59.8937
101800 | -57.0406
101850 | -65.05
101900 | -73.0594
101950 | -64.8781
102000 | -56.6969
102050 | -59.5781
102100 | -62.4594
102150 | -62.9219
102200 | -63.3813
102250 | -61.4312
102300 | -59.4813
102350 | -59.3125
102400 | -59.1406
102450 | -60.8969
102500 | -62.6531
102550 | -60.5719
102600 | -58.4906
102650 | -55.2188
102700 | -51.9469
102750 | -56.5656
102800 | -61.1812
102850 | -60.0875
102900 | -58.9906
102950 | -58.7188
103000 | -58.4438
103050 | -63.1906
103100 | -67.9344
103150 | -62.8062
103200 | -57.675
103250 | -55.5844
103300 | -53.4937
103350 | -53.6156
103400 | -53.7344
103450 | -55.0344
103500 | -56.3344
103550 | -57.9625
103600 | -59.5875
103650 | -63.5656
103700 | -67.5406
103750 | -63.05
103800 | -58.5562
103850 | -59.0812
103900 | -59.6031
103950 | -57.4188
104000 | -55.2344
104050 | -54.5594
104100 | -53.8844
104150 | -54.4813
104200 | -55.075
104250 | -57.2906
104300 | -59.5031
104350 | -61.6375
104400 | -63.7719
104450 | -62.8563
104500 | -61.9375
104550 | -62.5812
104600 | -63.2219
104650 | -63.0375
104700 | -62.8531
104750 | -66.7031
104800 | -70.5531
104850 | -65.3187
104900 | -60.0812
104950 | -60.3188
105000 | -60.5531
105050 | -62.7375
105100 | -64.9188
105150 | -61.9438
105200 | -58.9688
105250 | -61.2281
105300 | -63.4875
105350 | -60.5594
105400 | -57.6281
105450 | -57.2938
105500 | -56.9562
105550 | -56.3906
105600 | -55.825
105650 | -58.1531
105700 | -60.4781
105750 | -58.7906
105800 | -57.1031
105850 | -63.9688
105900 | -70.8312
105950 | -61.4219
106000 | -52.0125
106050 | -52.5344
106100 | -53.0562
106150 | -69.5438
106200 | -86.0312
106250 | -72.775
106300 | -59.5187
106350 | -60.3531
106400 | -61.1844
106450 | -57.9031
106500 | -54.6187
106550 | -52.65
106600 | -50.6812
106650 | -51.0219
106700 | -51.3594
106750 | -60.3719
106800 | -69.3844
106850 | -62.9469
106900 | -56.5063
106950 | -56.8656
107000 | -57.2219
107050 | -63.6531
107100 | -70.0812
107150 | -62.1031
107200 | -54.125
107250 | -54.0219
107300 | -53.9188
107350 | -58.7125
107400 | -63.5031
107450 | -66.6531
107500 | -69.8031
107550 | -69.3875
107600 | -68.9719
107650 | -62.2625
107700 | -55.55
107750 | -54.8781
107800 | -54.2031
107850 | -69.075
107900 | -83.9437
107950 | -75.3625
108000 | -66.7781
108050 | -60.8625
108100 | -54.9469
108150 | -54.7281
108200 | -54.5094
108250 | -56.7375
108300 | -58.9656
108350 | -59.4844
108400 | -60
108450 | -66.3969
108500 | -72.7938
108550 | -64.3187
108600 | -55.8406
108650 | -54.9062
108700 | -53.9688
108750 | -56.2437
108800 | -58.5187
108850 | -56.6781
108900 | -54.8375
108950 | -55.8875
109000 | -56.9344
109050 | -59.225
109100 | -61.5125
109150 | -61.8188
109200 | -62.1219
109250 | -67.1844
109300 | -72.2438
109350 | -66.6781
109400 | -61.1094
109450 | -57.9188
109500 | -54.7281
109550 | -53.6688
109600 | -52.6063
109650 | -56.0187
109700 | -59.4281
109750 | -59.5156
109800 | -59.6
109850 | -60.575
109900 | -61.55
109950 | -58.5812
110000 | -55.6094
110050 | -59.3937
110100 | -63.175
110150 | -62.5063
110200 | -61.8344
110250 | -61.6313
110300 | -61.425
110350 | -59.0187
110400 | -56.6094
110450 | -56.5031
110500 | -56.3969
110550 | -58.3281
110600 | -60.2563
110650 | -59.7219
110700 | -59.1844
110750 | -56.2125
110800 | -53.2406
110850 | -54.4
110900 | -55.5594
110950 | -57.0625
111000 | -58.5656
111050 | -59.3188
111100 | -60.0688
111150 | -65.3063
111200 | -70.5438
111250 | -65.2469
111300 | -59.95
111350 | -59.8719
111400 | -59.7938
111450 | -64.0156
111500 | -68.2375
111550 | -63.5594
111600 | -58.8813
111650 | -56.7156
111700 | -54.55
111750 | -55.5187
111800 | -56.4844
111850 | -54.7125
111900 | -52.9406
111950 | -55.2906
112000 | -57.6406
112050 | -63.3188
112100 | -68.9969
112150 | -69.6406
112200 | -70.2844
112250 | -66.7562
112300 | -63.2281
112350 | -59.3781
112400 | -55.525
112450 | -53.6938
112500 | -51.8625
112550 | -51.9406
112600 | -52.0156
112650 | -58.6844
112700 | -65.35
112750 | -60.5
112800 | -55.6469
112850 | -54.9406
112900 | -54.2344
112950 | -55.7844
113000 | -57.3344
113050 | -58.7219
113100 | -60.1063
113150 | -57.225
113200 | -54.3438
113250 | -52.5688
113300 | -50.7906
113350 | -53.0219
113400 | -55.2531
113450 | -56.2875
113500 | -57.3219
113550 | -57.3094
113600 | -57.2938
113650 | -56.8906
113700 | -56.4844
113750 | -55.1938
113800 | -53.9
113850 | -62.9969
113900 | -72.0906
113950 | -68.8406
114000 | -65.5906
114050 | -62.65
114100 | -59.7094
114150 | -55.9844
114200 | -52.2594
114250 | -52.0187
114300 | -51.775
114350 | -52.7281
114400 | -53.6812
114450 | -53.6187
114500 | -53.5531
114550 | -55.1906
114600 | -56.8281
114650 | -58.2188
114700 | -59.6094
114750 | -58.6094
114800 | -57.6094
114850 | -66.0062
114900 | -74.4031
114950 | -67.6531
115000 | -60.9031
115050 | -60.5344
115100 | -60.1656
115150 | -58.2563
115200 | -56.3469
115250 | -58.8125
115300 | -61.275
115350 | -61.1031
115400 | -60.9312
115450 | -61.425
115500 | -61.9156
115550 | -59.3625
115600 | -56.8062
115650 | -61.3031
115700 | -65.8
115750 | -61.7719
115800 | -57.7406
115850 | -61.1531
115900 | -64.5656
115950 | -62.4813
116000 | -60.3937
116050 | -59.2125
116100 | -58.0281
116150 | -56.85
116200 | -55.6688
116250 | -58.0594
116300 | -60.4469
116350 | -58.8156
116400 | -57.1844
116450 | -68.6281
116500 | -80.0719
116550 | -68.3781
116600 | -56.6844
116650 | -55.5906
116700 | -54.4969
116750 | -57.3
116800 | -60.1031
116850 | -57.0375
116900 | -53.9719
116950 | -53.5469
117000 | -53.1219
117050 | -52.7375
117100 | -52.35
117150 | -52.3031
117200 | -52.2563
117250 | -53.2594
117300 | -54.2594
117350 | -55.2875
117400 | -56.3156
117450 | -61.7
117500 | -67.0844
117550 | -74.3531
117600 | -81.6219
117650 | -73.5094
117700 | -65.3969
117750 | -63.575
117800 | -61.7531
117850 | -59.2531
117900 | -56.75
117950 | -60.9062
118000 | -65.0594
118050 | -60.7188
118100 | -56.375
118150 | -56.5656
118200 | -56.7531
118250 | -56.6406
118300 | -56.525
118350 | -54.6938
118400 | -52.8625
118450 | -55.1562
118500 | -57.4469
118550 | -61.1625
118600 | -64.8781
118650 | -58.2062
118700 | -51.5312
118750 | -51.8719
118800 | -52.2094
118850 | -54.1781
118900 | -56.1469
118950 | -53.225
119000 | -50.3
119050 | -51.8094
119100 | -53.3188
119150 | -57.7437
119200 | -62.1656
119250 | -61.0938
119300 | -60.0187
119350 | -58.9594
119400 | -57.8969
119450 | -57.7844
119500 | -57.6688
119550 | -59.2156
119600 | -60.7594
119650 | -61.5063
119700 | -62.25
119750 | -59.1281
119800 | -56.0063
119850 | -54.0781
119900 | -52.15
119950 | -54.9469
120000 | -57.7437
120050 | -59.7812
120100 | -61.8156
120150 | -59.4125
120200 | -57.0063
120250 | -55.9625
120300 | -54.9188
120350 | -54.7656
120400 | -54.6094
120450 | -55.3563
120500 | -56.1
120550 | -62.7563
120600 | -69.4125
120650 | -61.3906
120700 | -53.3687
120750 | -53.7437
120800 | -54.1156
120850 | -56.4937
120900 | -58.8719
120950 | -59.7781
121000 | -60.6812
121050 | -62.3937
121100 | -64.1031
121150 | -63.4688
121200 | -62.8312
121250 | -57.6656
121300 | -52.5
121350 | -52.8031
121400 | -53.1031
121450 | -57.1656
121500 | -61.225
121550 | -61.5344
121600 | -61.8438
121650 | -61.0688
121700 | -60.2938
121750 | -60.8062
121800 | -61.3156
121850 | -58.9125
121900 | -56.5094
121950 | -62.5375
122000 | -68.5625
122050 | -64.5469
122100 | -60.5281
122150 | -66.8
122200 | -73.0719
122250 | -67.1906
122300 | -61.3094
122350 | -61.4
122400 | -61.4875
122450 | -59.3188
122500 | -57.15
122550 | -59.5
122600 | -61.8469
122650 | -68.2375
122700 | -74.6281
122750 | -69.6937
122800 | -64.7594
122850 | -60.5562
122900 | -56.35
122950 | -56.2531
123000 | -56.1562
123050 | -58.6437
123100 | -61.1281
123150 | -56.4219
123200 | -51.7125
123250 | -51.7094
123300 | -51.7062
123350 | -52.975
123400 | -54.2437
123450 | -57.3031
123500 | -60.3625
123550 | -55.4094
123600 | -50.4531
123650 | -50.2719
123700 | -50.0906
123750 | -52.35
123800 | -54.6063
123850 | -61.0406
123900 | -67.475
123950 | -63.5094
124000 | -59.5406
124050 | -58.1469
124100 | -56.7531
124150 | -54.9156
124200 | -53.075
124250 | -53.8687
124300 | -54.6594
124350 | -56.9312
124400 | -59.2
124450 | -57.7375
124500 | -56.275
124550 | -53.0812
124600 | -49.8875
124650 | -51.2656
124700 | -52.6406
124750 | -59.8031
124800 | -66.9625
124850 | -61.7563
124900 | -56.5469
124950 | -54.9031
125000 | -53.2594
125050 | -57.0594
125100 | -60.8594
125150 | -59.9594
125200 | -59.0594
125250 | -58.9719
125300 | -58.8844
125350 | -64.0438
125400 | -69.2031
125450 | -75.5781
125500 | -81.95
125550 | -76.3125
125600 | -70.6719
125650 | -70.1406
125700 | -69.6063
125750 | -62.5688
125800 | -55.5281
125850 | -56.9562
125900 | -58.3813
125950 | -58.2062
126000 | -58.0281
126050 | -59.9719
126100 | -61.9125
126150 | -67.0531
126200 | -72.1937
126250 | -65.3906
126300 | -58.5875
126350 | -57.3875
126400 | -56.1875
126450 | -57.8031
126500 | -59.4156
126550 | -61.3344
126600 | -63.2531
126650 | -61.5656
126700 | -59.875
126750 | -56.2625
126800 | -52.6469
126850 | -53.6
126900 | -54.55
126950 | -60.7156
127000 | -66.8781
127050 | -62.9656
127100 | -59.0531
127150 | -56.7031
127200 | -54.35
127250 | -52.65
127300 | -50.95
127350 | -56.9656
127400 | -62.9781
127450 | -59.175
127500 | -55.3687
127550 | -66.4375
127600 | -77.5031
127650 | -69.5656
127700 | -61.625
127750 | -60.5688
127800 | -59.5125
127850 | -58.0656
127900 | -56.6187
127950 | -57.8813
128000 | -59.1437
128050 | -55.5375
128100 | -51.9281
128150 | -52.3594
128200 | -52.7875
128250 | -64.1844
128300 | -75.5781
128350 | -75.4375
128400 | -75.2938
128450 | -68.825
128500 | -62.3531
128550 | -63.8656
128600 | -65.3781
128650 | -62.8594
128700 | -60.3375
128750 | -59.3344
128800 | -58.3312
128850 | -59.3094
128900 | -60.2844
128950 | -56.9062
129000 | -53.525
129050 | -53.2219
129100 | -52.9188
129150 | -55.2
129200 | -57.4813
129250 | -57.7875
129300 | -58.0906
129350 | -58.6531
129400 | -59.2125
129450 | -57.2375
129500 | -55.2625
129550 | -56.2031
129600 | -57.1406
129650 | -73.6531
129700 | -90.1656
129750 | -75.6781
129800 | -61.1906
129850 | -60.8875
129900 | -60.5812
129950 | -58.8156
130000 | -57.05
130050 | -56.4469
130100 | -55.8406
130150 | -54.1437
130200 | -52.4438
130250 | -55.975
130300 | -59.5031
130350 | -57.1844
130400 | -54.8625
130450 | -57.5969
130500 | -60.3312
130550 | -60.7656
130600 | -61.2
130650 | -59.8844
130700 | -58.5688
130750 | -57.8531
130800 | -57.1344
130850 | -60.5406
130900 | -63.9469
130950 | -59.5406
131000 | -55.1313
131050 | -60.3094
131100 | -65.4844
131150 | -62.65
131200 | -59.8125
131250 | -59.6344
131300 | -59.4531
131350 | -55.8438
131400 | -52.2344
131450 | -53.85
131500 | -55.4625
131550 | -60.3906
131600 | -65.3187
131650 | -60.2437
131700 | -55.1688
131750 | -55.3031
131800 | -55.4344
131850 | -58.5938
131900 | -61.7531
131950 | -58.7
132000 | -55.6469
132050 | -60.5312
132100 | -65.4125
132150 | -64.0094
132200 | -62.6031
132250 | -59.4375
132300 | -56.2719
132350 | -52.5875
132400 | -48.9031
132450 | -49.7969
132500 | -50.6875
132550 | -53.45
132600 | -56.2125
132650 | -60.4281
132700 | -64.6437
132750 | -66.7969
132800 | -68.95
132850 | -65.6125
132900 | -62.2719
132950 | -60.5031
133000 | -58.7344
133050 | -56.2125
133100 | -53.6906
133150 | -54.5594
133200 | -55.425
133250 | -59.0219
133300 | -62.6156
133350 | -59.4781
133400 | -56.3406
133450 | -64.7
133500 | -73.0594
133550 | -65.0031
133600 | -56.9438
133650 | -58.9656
133700 | -60.9844
133750 | -62.4031
133800 | -63.8219
133850 | -66.9031
133900 | -69.9844
133950 | -62.2406
134000 | -54.4969
134050 | -52.5531
134100 | -50.6063
134150 | -53.3813
134200 | -56.1531
134250 | -59.6781
134300 | -63.2031
134350 | -62.7687
134400 | -62.3312
134450 | -58.0406
134500 | -53.7469
134550 | -53.6375
134600 | -53.525
134650 | -58.5969
134700 | -63.6656
134750 | -61.5844
134800 | -59.5031
134850 | -62.3969
134900 | -65.2875
134950 | -60.9062
135000 | -56.5219
135050 | -55.6844
135100 | -54.8469
135150 | -59.3969
135200 | -63.9438
135250 | -62.5219
135300 | -61.1
135350 | -56.9906
135400 | -52.8781
135450 | -51.7719
135500 | -50.6625
135550 | -53.3
135600 | -55.9375
135650 | -58.3781
135700 | -60.8188
135750 | -59.2938
135800 | -57.7687
135850 | -60.0719
135900 | -62.3719
135950 | -65.2281
136000 | -68.0844
136050 | -63.8625
136100 | -59.6406
136150 | -59.9469
136200 | -60.25
136250 | -57.7625
136300 | -55.2719
136350 | -57.8
136400 | -60.325
136450 | -56.2563
136500 | -52.1844
136550 | -52.0219
136600 | -51.8563
136650 | -53.6719
136700 | -55.4875
136750 | -57.1344
136800 | -58.7781
136850 | -64.5531
136900 | -70.3281
136950 | -65.6813
137000 | -61.0312
137050 | -59.625
137100 | -58.2188
137150 | -57.4719
137200 | -56.725
137250 | -56.2469
137300 | -55.7656
137350 | -57.0094
137400 | -58.2531
137450 | -60.3531
137500 | -62.45
137550 | -58.3281
137600 | -54.2062
137650 | -53.8125
137700 | -53.4188
137750 | -52.7656
137800 | -52.1094
137850 | -52.3969
137900 | -52.6844
137950 | -55.3094
138000 | -57.9312
138050 | -57.0875
138100 | -56.2437
138150 | -54.8406
138200 | -53.4344
138250 | -59.6875
138300 | -65.9406
138350 | -62.8875
138400 | -59.8312
138450 | -56.5594
138500 | -53.2844
138550 | -52.9375
138600 | -52.5906
138650 | -54.25
138700 | -55.9062
138750 | -56.2281
138800 | -56.5469
138850 | -60.825
138900 | -65.1
138950 | -61.0906
139000 | -57.0812
139050 | -57.0094
139100 | -56.9344
139150 | -57.0625
139200 | -57.1875
139250 | -59.1125
139300 | -61.0375
139350 | -58.1875
139400 | -55.3344
139450 | -52.8656
139500 | -50.3937
139550 | -52.3406
139600 | -54.2875
139650 | -55.7969
139700 | -57.3031
139750 | -60.3875
139800 | -63.4688
139850 | -60.4688
139900 | -57.4656
139950 | -60.3906
140000 | -63.3156
140050 | -58.4
140100 | -53.4844
140150 | -52.8656
140200 | -52.2469
140250 | -57.2531
140300 | -62.2594
140350 | -60.4344
140400 | -58.6094
140450 | -56.0875
140500 | -53.5656
140550 | -52.5781
140600 | -51.5875
140650 | -54.0406
140700 | -56.4937
140750 | -59.125
140800 | -61.7563
140850 | -57.5688
140900 | -53.3813
140950 | -53.4062
141000 | -53.4312
141050 | -56
141100 | -58.5688
141150 | -58.1938
141200 | -57.8156
141250 | -59.2906
141300 | -60.7656
141350 | -57.35
141400 | -53.9344
141450 | -53.1187
141500 | -52.3
141550 | -52.6
141600 | -52.9
141650 | -54.2781
141700 | -55.6531
141750 | -56.0469
141800 | -56.4406
141850 | -55.6375
141900 | -54.8312
141950 | -56.9094
142000 | -58.9844
142050 | -61.1594
142100 | -63.3312
142150 | -58.1063
142200 | -52.8813
142250 | -52.1344
142300 | -51.3875
142350 | -51.6656
142400 | -51.9406
142450 | -53.9188
142500 | -55.8937
142550 | -56.4813
142600 | -57.0688
142650 | -55.2281
142700 | -53.3844
142750 | -56.3156
142800 | -59.2469
142850 | -61.575
142900 | -63.9
142950 | -60.6906
143000 | -57.4781
143050 | -54.3813
143100 | -51.2812
143150 | -51.8813
143200 | -52.4781
143250 | -56.7687
143300 | -61.0562
143350 | -58.6562
143400 | -56.2531
143450 | -55.6063
143500 | -54.9562
143550 | -56.6969
143600 | -58.4344
143650 | -58.5281
143700 | -58.6219
143750 | -59.3937
143800 | -60.1656
143850 | -60.5688
143900 | -60.9719
143950 | -62.525
144000 | -64.0781
144050 | -63.2906
144100 | -62.5031
144150 | -60.1063
144200 | -57.7094
144250 | -60.9438
144300 | -64.1781
144350 | -61.5438
144400 | -58.9062
144450 | -59.3156
144500 | -59.725
144550 | -57.85
144600 | -55.9719
144650 | -55.6187
144700 | -55.2656
144750 | -52.7969
144800 | -50.3281
144850 | -50.0375
144900 | -49.7469
144950 | -50.8969
145000 | -52.0438
145050 | -51.9062
145100 | -51.7687
145150 | -51.4969
145200 | -51.2219
145250 | -52.4781
145300 | -53.7344
145350 | -57.2531
145400 | -60.7687
145450 | -59.7563
145500 | -58.7406
145550 | -58.1094
145600 | -57.475
145650 | -62.1375
145700 | -66.8
145750 | -60.475
145800 | -54.15
145850 | -53.0094
145900 | -51.8687
145950 | -51.9156
146000 | -51.9594
146050 | -52.0812
146100 | -52.2
146150 | -52.0531
146200 | -51.9031
146250 | -52.75
146300 | -53.5938
146350 | -59.1406
146400 | -64.6875
146450 | -64.4031
146500 | -64.1156
146550 | -62.05
146600 | -59.9844
146650 | -59.0562
146700 | -58.1281
146750 | -57.7781
146800 | -57.425
146850 | -58.9875
146900 | -60.5469
146950 | -59.7437
147000 | -58.9406
147050 | -60.5969
147100 | -62.2531
147150 | -59.1562
147200 | -56.0594
147250 | -56.0969
147300 | -56.1313
147350 | -55.6938
147400 | -55.2531
147450 | -58.0438
147500 | -60.8344
147550 | -60.9344
147600 | -61.0344
147650 | -64.05
147700 | -67.0656
147750 | -62.0594
147800 | -57.0531
147850 | -56.6875
147900 | -56.3219
147950 | -55.0688
148000 | -53.8125
148050 | -53.1219
148100 | -52.4281
148150 | -52.6594
148200 | -52.8906
148250 | -56.8188
148300 | -60.7437
148350 | -60.575
148400 | -60.4062
148450 | -56.575
148500 | -52.7406
148550 | -52.5938
148600 | -52.4438
148650 | -54.375
148700 | -56.3031
148750 | -55.6781
148800 | -55.05
148850 | -57.7406
148900 | -60.4312
148950 | -61.8656
149000 | -63.2969
149050 | -67.0969
149100 | -70.8937
149150 | -65.4469
149200 | -59.9969
149250 | -57.95
149300 | -55.9
149350 | -56.6
149400 | -57.2969
149450 | -54.575
149500 | -51.8531
149550 | -53.6688
149600 | -55.4844
149650 | -57.5594
149700 | -59.6344
149750 | -57.7156
149800 | -55.7938
149850 | -56.1281
149900 | -56.4594
149950 | -56.5594
150000 | -56.6594
150050 | -56.3531
150100 | -56.0438
150150 | -56.0812
150200 | -56.1156
150250 | -57.0156
150300 | -57.9125
150350 | -54.3344
150400 | -50.7531
150450 | -49.1281
150500 | -47.5
150550 | -48.6719
150600 | -49.8438
150650 | -53.0063
150700 | -56.1656
150750 | -55.5688
150800 | -54.9719
150850 | -55.9719
150900 | -56.9688
150950 | -53.9094
151000 | -50.8469
151050 | -50.3312
151100 | -49.8156
151150 | -53.0063
151200 | -56.1969
151250 | -56.3188
151300 | -56.4375
151350 | -53.9469
151400 | -51.4531
151450 | -51.5875
151500 | -51.7219
151550 | -53.4969
151600 | -55.2719
151650 | -59.1125
151700 | -62.95
151750 | -59.3344
151800 | -55.7156
151850 | -54.4094
151900 | -53.1031
151950 | -58.4937
152000 | -63.8844
152050 | -60.75
152100 | -57.6125
152150 | -54.8031
152200 | -51.9906
152250 | -51.0969
152300 | -50.2
152350 | -52.1031
152400 | -54.0063
152450 | -53.3469
152500 | -52.6875
152550 | -53.125
152600 | -53.5625
152650 | -55.7625
152700 | -57.9625
152750 | -61.7781
152800 | -65.5906
152850 | -62.4469
152900 | -59.3
152950 | -58.4031
153000 | -57.5063
153050 | -63.1031
153100 | -68.7
153150 | -61.5875
153200 | -54.4719
153250 | -52.8687
153300 | -51.2625
153350 | -51.35
153400 | -51.4344
153450 | -52.6906
153500 | -53.9438
153550 | -55.8
153600 | -57.6531
153650 | -62.3687
153700 | -67.0844
153750 | -60.3062
153800 | -53.525
153850 | -52.8594
153900 | -52.1938
153950 | -55.7031
154000 | -59.2125
154050 | -57.275
154100 | -55.3344
154150 | -52.4031
154200 | -49.4688
154250 | -51.5906
154300 | -53.7094
154350 | -56.7219
154400 | -59.7313
154450 | -57.0375
154500 | -54.3406
154550 | -58.2906
154600 | -62.2375
154650 | -63.0344
154700 | -63.8312
154750 | -62.2375
154800 | -60.6406
154850 | -61.95
154900 | -63.2563
154950 | -61.75
155000 | -60.2406
155050 | -57.025
155100 | -53.8062
155150 | -58.3406
155200 | -62.875
155250 | -62.5625
155300 | -62.2469
155350 | -62.4531
155400 | -62.6594
155450 | -60.6281
155500 | -58.5969
155550 | -57.3875
155600 | -56.1781
155650 | -61.0844
155700 | -65.9906
155750 | -63.9281
155800 | -61.8656
155850 | -64.7156
155900 | -67.5656
155950 | -62.3375
156000 | -57.1094
156050 | -55.3312
156100 | -53.55
156150 | -54.9562
156200 | -56.3594
156250 | -55.8031
156300 | -55.2469
156350 | -55.1969
156400 | -55.1469
156450 | -56.5156
156500 | -57.8844
156550 | -57.2094
156600 | -56.5312
156650 | -55.3438
156700 | -54.1562
156750 | -59.6469
156800 | -65.1344
156850 | -65.6437
156900 | -66.1531
156950 | -63.5
157000 | -60.8438
157050 | -61.1781
157100 | -61.5125
157150 | -58.2219
157200 | -54.9312
157250 | -58.9656
157300 | -63
157350 | -58.8687
157400 | -54.7375
157450 | -68.5719
157500 | -82.4062
157550 | -69.025
157600 | -55.6437
157650 | -55.2
157700 | -54.7531
157750 | -52.3594
157800 | -49.9625
157850 | -50.1281
157900 | -50.2906
157950 | -51.6437
158000 | -52.9937
158050 | -57.2531
158100 | -61.5125
158150 | -61.2188
158200 | -60.9219
158250 | -62.8906
158300 | -64.8594
158350 | -65.1094
158400 | -65.3594
158450 | -61.5344
158500 | -57.7062
158550 | -55.2812
158600 | -52.8531
158650 | -54.6781
158700 | -56.5
158750 | -58.8656
158800 | -61.2313
158850 | -63.1281
158900 | -65.025
158950 | -63.2281
159000 | -61.4312
159050 | -72.7594
159100 | -84.0875
159150 | -73.1312
159200 | -62.175
159250 | -60.4969
159300 | -58.8156
159350 | -61.4969
159400 | -64.1781
159450 | -61.475
159500 | -58.7719
159550 | -57.1375
159600 | -55.5
159650 | -58.825
159700 | -62.15
159750 | -59.0125
159800 | -55.8719
159850 | -56.9562
159900 | -58.0406
159950 | -56.65
160000 | -55.2594
160050 | -54.1625
160100 | -53.0656
160150 | -55.2344
160200 | -57.4
160250 | -58.8844
160300 | -60.3656
160350 | -60.7469
160400 | -61.125
160450 | -63.0312
160500 | -64.9375
160550 | -61.4438
160600 | -57.9469
160650 | -63.2938
160700 | -68.6406
160750 | -64.8563
160800 | -61.0688
160850 | -61.9562
160900 | -62.8438
160950 | -64.0219
161000 | -65.1969
161050 | -60.8625
161100 | -56.5281
161150 | -56.0781
161200 | -55.6281
161250 | -59.7156
161300 | -63.8
161350 | -62.4875
161400 | -61.175
161450 | -63.2656
161500 | -65.3531
161550 | -67.6625
161600 | -69.9688
161650 | -67.8438
161700 | -65.7156
161750 | -61.0063
161800 | -56.2938
161850 | -56.6844
161900 | -57.0719
161950 | -61.2594
162000 | -65.4437
162050 | -64.2656
162100 | -63.0875
162150 | -67.4375
162200 | -71.7875
162250 | -65.5094
162300 | -59.2313
162350 | -57.2719
162400 | -55.3094
162450 | -55.2625
162500 | -55.2156
162550 | -57.0719
162600 | -58.925
162650 | -56.7938
162700 | -54.6594
162750 | -55.0969
162800 | -55.5312
162850 | -57.9375
162900 | -60.3406
162950 | -62.2031
163000 | -64.0656
163050 | -62.7
163100 | -61.3312
163150 | -58.3344
163200 | -55.3375
163250 | -57.9906
163300 | -60.6437
163350 | -62.9406
163400 | -65.2344
163450 | -61.6594
163500 | -58.0812
163550 | -55.2781
163600 | -52.475
163650 | -53.9438
163700 | -55.4094
163750 | -57.3
163800 | -59.1875
163850 | -60.0344
163900 | -60.8781
163950 | -58.8031
164000 | -56.725
164050 | -55.7625
164100 | -54.7969
164150 | -56.0844
164200 | -57.3687
164250 | -56.5906
164300 | -55.8125
164350 | -59.5406
164400 | -63.2687
164450 | -61.1
164500 | -58.9281
164550 | -61.4406
164600 | -63.95
164650 | -65.1531
164700 | -66.3563
164750 | -59.6125
164800 | -52.8656
164850 | -54.0844
164900 | -55.3
164950 | -56.3469
165000 | -57.3937
165050 | -57.3594
165100 | -57.325
165150 | -58.1906
165200 | -59.0531
165250 | -56.0281
165300 | -53
165350 | -52.3312
165400 | -51.6594
165450 | -55.8188
165500 | -59.9781
165550 | -61.9469
165600 | -63.9125
165650 | -63.4281
165700 | -62.9438
165750 | -61.2313
165800 | -59.5156
165850 | -57.9062
165900 | -56.2969
165950 | -53.4406
166000 | -50.5812
166050 | -51.0844
166100 | -51.5875
166150 | -55.6406
166200 | -59.6906
166250 | -57.1437
166300 | -54.5969
166350 | -52.8594
166400 | -51.1219
166450 | -53.8344
166500 | -56.5469
166550 | -55.8344
166600 | -55.1187
166650 | -56.7281
166700 | -58.3375
166750 | -55.3031
166800 | -52.2656
166850 | -52.9406
166900 | -53.6156
166950 | -54.0531
167000 | -54.4875
167050 | -53.25
167100 | -52.0094
167150 | -53.2156
167200 | -54.4188
167250 | -55.6063
167300 | -56.7906
167350 | -54.8094
167400 | -52.8281
167450 | -51.9469
167500 | -51.0656
167550 | -54.6688
167600 | -58.2719
167650 | -60.8438
167700 | -63.4125
167750 | -62.8781
167800 | -62.3406
167850 | -62.5906
167900 | -62.8406
167950 | -61.4844
168000 | -60.125
168050 | -56.3937
168100 | -52.6625
168150 | -52.3406
168200 | -52.0156
168250 | -61.3281
168300 | -70.6406
168350 | -63.7
168400 | -56.7594
168450 | -53.9344
168500 | -51.1063
168550 | -52.6281
168600 | -54.1469
168650 | -56.5063
168700 | -58.8625
168750 | -61
168800 | -63.1344
168850 | -58.3344
168900 | -53.5344
168950 | -54.4219
169000 | -55.3094
169050 | -57.0906
169100 | -58.8719
169150 | -60.9719
169200 | -63.0688
169250 | -59.7594
169300 | -56.45
169350 | -61.0594
169400 | -65.6656
169450 | -61.9625
169500 | -58.2563
169550 | -58.5469
169600 | -58.8375
169650 | -64.0219
169700 | -69.2031
169750 | -63.8844
169800 | -58.5625
169850 | -56.2031
169900 | -53.8406
169950 | -55.3
170000 | -56.7594
170050 | -55.9469
170100 | -55.1313
170150 | -55.6844
170200 | -56.2344
170250 | -59.3875
170300 | -62.5375
170350 | -60.5312
170400 | -58.5219
170450 | -60.5781
170500 | -62.6313
170550 | -61.1719
170600 | -59.7125
170650 | -61.2938
170700 | -62.8719
170750 | -63.5375
170800 | -64.2031
170850 | -60.6812
170900 | -57.1594
170950 | -55.375
171000 | -53.5906
171050 | -53.6625
171100 | -53.7313
171150 | -56.7406
171200 | -59.7469
171250 | -59.4656
171300 | -59.1812
171350 | -57.7719
171400 | -56.3594
171450 | -58.4344
171500 | -60.5063
171550 | -56.8125
171600 | -53.1187
171650 | -52.6187
171700 | -52.1187
171750 | -57
171800 | -61.8781
171850 | -60.475
171900 | -59.0719
171950 | -58.1781
172000 | -57.2844
172050 | -57.5156
172100 | -57.7469
172150 | -60.2219
172200 | -62.6969
172250 | -60.3813
172300 | -58.0625
172350 | -55.5
172400 | -52.9344
172450 | -56.3687
172500 | -59.8
172550 | -60.2125
172600 | -60.6219
172650 | -59.7219
172700 | -58.8188
172750 | -58.8219
172800 | -58.8219
172850 | -57.0344
172900 | -55.2469
172950 | -57.55
173000 | -59.85
173050 | -65.7969
173100 | -71.7406
173150 | -64.8312
173200 | -57.9188
173250 | -60.075
173300 | -62.2281
173350 | -62.975
173400 | -63.7188
173450 | -61.4594
173500 | -59.1969
173550 | -54.7875
173600 | -50.375
173650 | -52.225
173700 | -54.075
173750 | -54.4188
173800 | -54.7594
173850 | -52.9656
173900 | -51.1688
173950 | -52.1156
174000 | -53.0594
174050 | -58.4
174100 | -63.7375
174150 | -58.6344
174200 | -53.5281
174250 | -52.6844
174300 | -51.8375
174350 | -59.2531
174400 | -66.6688
174450 | -60.7
174500 | -54.7313
174550 | -53.8906
174600 | -53.0469
174650 | -55.55
174700 | -58.05
174750 | -59.4125
174800 | -60.775
174850 | -58.2594
174900 | -55.7437
174950 | -56.6281
175000 | -57.5125
175050 | -59.4875
175100 | -61.4625
175150 | -58.2906
175200 | -55.1156
175250 | -54.5094
175300 | -53.9
175350 | -53.7375
175400 | -53.575
175450 | -54.8969
175500 | -56.2156
175550 | -63.05
175600 | -69.8844
175650 | -65.2156
175700 | -60.5469
175750 | -60.8594
175800 | -61.1688
175850 | -57.1156
175900 | -53.0594
175950 | -54.6375
176000 | -56.2156
176050 | -57.2625
176100 | -58.3062
176150 | -59.6656
176200 | -61.0219
176250 | -57.6031
176300 | -54.1844
176350 | -52.2062
176400 | -50.2281
176450 | -54.4031
176500 | -58.5781
176550 | -56.6437
176600 | -54.7094
176650 | -54.6375
176700 | -54.5656
176750 | -55.9219
176800 | -57.275
176850 | -58.4906
176900 | -59.7062
176950 | -58.05
177000 | -56.3937
177050 | -54.6562
177100 | -52.9188
177150 | -52.5531
177200 | -52.1875
177250 | -58.6219
177300 | -65.0531
177350 | -59.8625
177400 | -54.6688
177450 | -55.3875
177500 | -56.1031
177550 | -54.3438
177600 | -52.5844
177650 | -51.6562
177700 | -50.7281
177750 | -51.1781
177800 | -51.625
177850 | -51.6031
177900 | -51.5812
177950 | -52.0719
178000 | -52.5594
178050 | -53.4
178100 | -54.2375
178150 | -55.8625
178200 | -57.4875
178250 | -60.8281
178300 | -64.1656
178350 | -61.0594
178400 | -57.95
178450 | -59.3813
178500 | -60.8125
178550 | -59.3406
178600 | -57.8687
178650 | -55.6531
178700 | -53.4375
178750 | -54.275
178800 | -55.1125
178850 | -54.1406
178900 | -53.1656
178950 | -54.175
179000 | -55.1812
179050 | -61.2938
179100 | -67.4031
179150 | -63.2
179200 | -58.9969
179250 | -63.0531
179300 | -67.1063
179350 | -65.8
179400 | -64.4938
179450 | -62.7094
179500 | -60.9219
179550 | -58.2344
179600 | -55.5469
179650 | -57.4813
179700 | -59.4156
179750 | -61.6844
179800 | -63.9531
179850 | -62.5312
179900 | -61.1094
179950 | -58.5531
180000 | -55.9969
180050 | -54.175
180100 | -52.3531
180150 | -53.4688
180200 | -54.5844
180250 | -53.3062
180300 | -52.0281
180350 | -53.4281
180400 | -54.8281
180450 | -57.0438
180500 | -59.2563
180550 | -60.1469
180600 | -61.0344
180650 | -57.5781
180700 | -54.1219
180750 | -56.8813
180800 | -59.6375
180850 | -64.7875
180900 | -69.9344
180950 | -66.2125
181000 | -62.4906
181050 | -64.2438
181100 | -65.9938
181150 | -64.0594
181200 | -62.125
181250 | -59.2781
181300 | -56.4312
181350 | -56.8969
181400 | -57.3594
181450 | -52.6719
181500 | -47.9844
181550 | -51.8312
181600 | -55.675
181650 | -59.3188
181700 | -62.9625
181750 | -61.0719
181800 | -59.1812
181850 | -64.0938
181900 | -69.0031
181950 | -62.3438
182000 | -55.6812
182050 | -58.475
182100 | -61.2687
182150 | -57.4969
182200 | -53.725
182250 | -51.9031
182300 | -50.0812
182350 | -50.6063
182400 | -51.1281
182450 | -59.5125
182500 | -67.8937
182550 | -65.6375
182600 | -63.3781
182650 | -58.9062
182700 | -54.4344
182750 | -52.1875
182800 | -49.9375
182850 | -50.0344
182900 | -50.1281
182950 | -55.1531
183000 | -60.175
183050 | -58.8719
183100 | -57.5688
183150 | -56.475
183200 | -55.3813
183250 | -52.5719
183300 | -49.7594
183350 | -50.4562
183400 | -51.15
183450 | -51.4375
183500 | -51.7219
183550 | -54.7531
183600 | -57.7844
183650 | -61.3687
183700 | -64.9531
183750 | -60.1656
183800 | -55.3781
183850 | -56.3687
183900 | -57.3594
183950 | -57.125
184000 | -56.8875
184050 | -58.5
184100 | -60.1094
184150 | -60.6562
184200 | -61.2
184250 | -58.625
184300 | -56.05
184350 | -56.4969
184400 | -56.9438
184450 | -54.6156
184500 | -52.2844
184550 | -51.1219
184600 | -49.9594
184650 | -51.4562
184700 | -52.9531
184750 | -53.4094
184800 | -53.8625
184850 | -58.0938
184900 | -62.3219
184950 | -57.3531
185000 | -52.3844
185050 | -57.8531
185100 | -63.3188
185150 | -56.9844
185200 | -50.65
185250 | -52.1969
185300 | -53.7406
185350 | -54.075
185400 | -54.4094
185450 | -58.9406
185500 | -63.4688
185550 | -59.3156
185600 | -55.1594
185650 | -52.4656
185700 | -49.7719
185750 | -50.5
185800 | -51.225
185850 | -54.0187
185900 | -56.8094
185950 | -62.9438
186000 | -69.075
186050 | -64.3031
186100 | -59.5281
186150 | -57.8438
186200 | -56.1562
186250 | -57.3344
186300 | -58.5094
186350 | -54.2719
186400 | -50.0344
186450 | -49.1469
186500 | -48.2594
186550 | -49.0656
186600 | -49.8719
186650 | -49.7625
186700 | -49.6531
186750 | -49.925
186800 | -50.1969
186850 | -51.4344
186900 | -52.6719
186950 | -53.2812
187000 | -53.8906
187050 | -58.975
187100 | -64.0563
187150 | -77.4219
187200 | -90.7875
187250 | -75.55
187300 | -60.3094
187350 | -58.775
187400 | -57.2406
187450 | -60.1187
187500 | -62.9937
187550 | -65.0563
187600 | -67.1188
187650 | -62.0187
187700 | -56.9156
187750 | -55.5344
187800 | -54.1531
187850 | -52.0719
187900 | -49.9906
187950 | -51.6094
188000 | -53.225
188050 | -65.2188
188100 | -77.2094
188150 | -74.5125
188200 | -71.8156
188250 | -67.7344
188300 | -63.6531
188350 | -59.8125
188400 | -55.9719
188450 | -54.1688
188500 | -52.3625
188550 | -57.9531
188600 | -63.5406
188650 | -61.5156
188700 | -59.4875
188750 | -62.65
188800 | -65.8125
188850 | -60.9344
188900 | -56.0562
188950 | -59.6375
189000 | -63.2188
189050 | -57.7031
189100 | -52.1875
189150 | -56.6437
189200 | -61.1
189250 | -63.9281
189300 | -66.7562
189350 | -62.2563
189400 | -57.7563
189450 | -56.2906
189500 | -54.825
189550 | -52.75
189600 | -50.6719
189650 | -51.2563
189700 | -51.8406
189750 | -54.7625
189800 | -57.6844
189850 | -57.4656
189900 | -57.2437
189950 | -53.9
190000 | -50.5562
190050 | -55.0594
190100 | -59.5594
190150 | -60.6875
190200 | -61.8125
190250 | -61.0531
190300 | -60.2906
190350 | -59.175
190400 | -58.0594
190450 | -57.6406
190500 | -57.2219
190550 | -55.175
190600 | -53.1281
190650 | -55.0562
190700 | -56.9844
190750 | -58.9031
190800 | -60.8188
190850 | -57.0187
190900 | -53.2188
190950 | -54.4875
191000 | -55.7531
191050 | -57.4469
191100 | -59.1375
191150 | -57.0719
191200 | -55.0031
191250 | -56.3156
191300 | -57.6281
191350 | -58.4281
191400 | -59.2281
191450 | -56.7656
191500 | -54.3
191550 | -55.7031
191600 | -57.1031
191650 | -56.4281
191700 | -55.75
191750 | -57.0406
191800 | -58.3281
191850 | -59.5125
191900 | -60.6938
191950 | -64.0781
192000 | -67.4625
192050 | -60.8438
192100 | -54.2219
192150 | -51.7469
192200 | -49.2719
192250 | -51.8625
192300 | -54.4531
192350 | -53.1906
192400 | -51.925
192450 | -50.8375
192500 | -49.75
192550 | -52.7531
192600 | -55.7531
192650 | -56.05
192700 | -56.3438
192750 | -53.8281
192800 | -51.3125
192850 | -51.575
192900 | -51.8344
192950 | -51.7062
193000 | -51.5781
193050 | -51.6187
193100 | -51.6594
193150 | -53.9813
193200 | -56.3031
193250 | -56.1313
193300 | -55.9594
193350 | -56.0469
193400 | -56.1344
193450 | -58.0406
193500 | -59.9438
193550 | -60.3625
193600 | -60.7812
193650 | -58.1531
193700 | -55.525
193750 | -55.1469
193800 | -54.7687
193850 | -54.3406
193900 | -53.9094
193950 | -57.4562
194000 | -61
194050 | -57.2
194100 | -53.3969
194150 | -52.7687
194200 | -52.1406
194250 | -56.4438
194300 | -60.7437
194350 | -49.8875
194400 | -39.0281
194450 | -37.2719
194500 | -35.5125
194550 | -39.2687
194600 | -43.0219
194650 | -54.675
194700 | -66.325
194750 | -65.7156
194800 | -65.1031
194850 | -60.8188
194900 | -56.5344
194950 | -57.7094
195000 | -58.8844
195050 | -58.9469
195100 | -59.0094
195150 | -57.6938
195200 | -56.3781
195250 | -55.9531
195300 | -55.5281
195350 | -58.3875
195400 | -61.2437
195450 | -55.7938
195500 | -50.3438
195550 | -51.5344
195600 | -52.725
195650 | -59.0906
195700 | -65.4562
195750 | -58.7594
195800 | -52.0594
195850 | -53.4875
195900 | -54.9156
195950 | -61.4844
196000 | -68.0531
196050 | -63.1625
196100 | -58.2719
196150 | -58.4781
196200 | -58.6812
196250 | -57.4125
196300 | -56.1437
196350 | -51.2
196400 | -46.2531
196450 | -45.625
196500 | -44.9969
196550 | -47.8563
196600 | -50.7125
196650 | -53.6875
196700 | -56.6625
196750 | -57.8687
196800 | -59.0719
196850 | -58.5969
196900 | -58.1187
196950 | -55.2687
197000 | -52.4156
197050 | -50.8094
197100 | -49.2
197150 | -50.3438
197200 | -51.4844
197250 | -55.1812
197300 | -58.8781
197350 | -54.4438
197400 | -50.0094
197450 | -51.5281
197500 | -53.0469
197550 | -50.7687
197600 | -48.4875
197650 | -48.6281
197700 | -48.7656
197750 | -52.2656
197800 | -55.7656
197850 | -57.2094
197900 | -58.6531
197950 | -54.9125
198000 | -51.1719
198050 | -51.5031
198100 | -51.8344
198150 | -56.3344
198200 | -60.8344
198250 | -57.1688
198300 | -53.5031
198350 | -44.7188
198400 | -35.9312
198450 | -33.5156
198500 | -31.0969
198550 | -35.0594
198600 | -39.0187
198650 | -45.4406
198700 | -51.8625
198750 | -52.4438
198800 | -53.0219
198850 | -52.1469
198900 | -51.2719
198950 | -53.0531
199000 | -54.8312
199050 | -57.5281
199100 | -60.225
199150 | -62.8156
199200 | -65.4062
199250 | -58.6844
199300 | -51.9625
199350 | -51.2188
199400 | -50.4719
199450 | -50.9312
199500 | -51.3906
199550 | -51.9281
199600 | -52.4656
199650 | -53.9438
199700 | -55.4219
199750 | -56.5063
199800 | -57.5875
199850 | -56.4625
199900 | -55.3375
199950 | -55.5125
200000 | -55.6875
200050 | -58.6219
200100 | -61.5562
200150 | -58.7844
200200 | -56.0094
200250 | -57.75
200300 | -59.4906
200350 | -55.325
200400 | -51.1594
200450 | -50.6969
200500 | -50.2313
200550 | -54.025
200600 | -57.8188
200650 | -56.8281
200700 | -55.8344
200750 | -56.7844
200800 | -57.7344
200850 | -59.3219
200900 | -60.9094
200950 | -59.0781
201000 | -57.2469
201050 | -56.7531
201100 | -56.2594
201150 | -59.2437
201200 | -62.225
201250 | -61.0125
201300 | -59.7969
201350 | -55.5719
201400 | -51.3438
201450 | -51.3781
201500 | -51.4094
201550 | -53.7875
201600 | -56.1656
201650 | -63.5875
201700 | -71.0094
201750 | -62.7406
201800 | -54.4688
201850 | -54.0375
201900 | -53.6031
201950 | -53.7687
202000 | -53.9312
202050 | -53.0938
202100 | -52.2563
202150 | -58.1156
202200 | -63.975
202250 | -60.1719
202300 | -56.3656
202350 | -46.7406
202400 | -37.1156
202450 | -33.9906
202500 | -30.8625
202550 | -33.2875
202600 | -35.7125
202650 | -44.2906
202700 | -52.8656
202750 | -56.0219
202800 | -59.175
202850 | -56.1219
202900 | -53.0688
202950 | -54.1344
203000 | -55.1969
203050 | -57.1875
203100 | -59.1781
203150 | -54.7656
203200 | -50.35
203250 | -51.1562
203300 | -51.9594
203350 | -54.8875
203400 | -57.8125
203450 | -60.1125
203500 | -62.4125
203550 | -60.0625
203600 | -57.7125
203650 | -55.8375
203700 | -53.9625
203750 | -52.0063
203800 | -50.05
203850 | -56.525
203900 | -62.9969
203950 | -61.4375
204000 | -59.8781
204050 | -57.9312
204100 | -55.9813
204150 | -59.6281
204200 | -63.275
204250 | -62.1
204300 | -60.925
204350 | -60.2969
204400 | -59.6656
204450 | -55.8531
204500 | -52.0406
204550 | -57.8969
204600 | -63.7531
204650 | -60.1125
204700 | -56.4719
204750 | -55.15
204800 | -53.8281
204850 | -54.6063
204900 | -55.3813
204950 | -57.075
205000 | -58.7656
205050 | -54.9219
205100 | -51.075
205150 | -50.6938
205200 | -50.3094
205250 | -50.1281
205300 | -49.9469
205350 | -49.9875
205400 | -50.0281
205450 | -51.4031
205500 | -52.7781
205550 | -62.85
205600 | -72.9188
205650 | -63.8312
205700 | -54.7406
205750 | -54.9625
205800 | -55.1844
205850 | -53.1594
205900 | -51.1313
205950 | -56.1063
206000 | -61.0781
206050 | -56.2812
206100 | -51.4813
206150 | -57.7938
206200 | -64.1063
206250 | -59.5187
206300 | -54.9312
206350 | -49.8969
206400 | -44.8625
206450 | -40.6781
206500 | -36.4937
206550 | -38.7
206600 | -40.9062
206650 | -54.5531
206700 | -68.2
206750 | -59.4281
206800 | -50.6562
206850 | -51.1125
206900 | -51.5656
206950 | -53.5344
207000 | -55.5
207050 | -53.1375
207100 | -50.775
207150 | -53.625
207200 | -56.4719
207250 | -57.8156
207300 | -59.1594
207350 | -59.4031
207400 | -59.6437
207450 | -54.8781
207500 | -50.1125
207550 | -49.6781
207600 | -49.2437
207650 | -60.45
207700 | -71.6531
207750 | -61.5562
207800 | -51.4562
207850 | -49.9969
207900 | -48.5344
207950 | -49.8531
208000 | -51.1688
208050 | -59.1375
208100 | -67.1063
208150 | -60.1375
208200 | -53.1656
208250 | -54.4031
208300 | -55.6375
208350 | -58.3781
208400 | -61.1156
208450 | -58.3594
208500 | -55.6031
208550 | -55.6719
208600 | -55.7406
208650 | -61.2625
208700 | -66.7812
208750 | -61.7406
208800 | -56.7
208850 | -53.2
208900 | -49.6969
208950 | -50.4969
209000 | -51.2938
209050 | -55.4875
209100 | -59.6812
209150 | -58.3219
209200 | -56.9625
209250 | -55.6469
209300 | -54.3281
209350 | -54.2375
209400 | -54.1437
209450 | -53.1656
209500 | -52.1875
209550 | -53.3219
209600 | -54.4531
209650 | -56.7344
209700 | -59.0156
209750 | -58.2594
209800 | -57.5031
209850 | -57.825
209900 | -58.1469
209950 | -55.4344
210000 | -52.7188
210050 | -53.6469
210100 | -54.575
210150 | -54.4656
210200 | -54.3563
210250 | -55.8781
210300 | -57.3969
210350 | -56.1094
210400 | -54.8219
210450 | -52.2781
210500 | -49.7313
210550 | -52.0312
210600 | -54.3312
210650 | -54.1656
210700 | -53.9969
210750 | -53.2188
210800 | -52.4375
210850 | -54.3844
210900 | -56.3281
210950 | -56.1656
211000 | -56.0031
211050 | -57.8469
211100 | -59.6875
211150 | -56.1281
211200 | -52.5656
211250 | -58.55
211300 | -64.5312
211350 | -64.7687
211400 | -65.0062
211450 | -57.8469
211500 | -50.6844
211550 | -50.5094
211600 | -50.3344
211650 | -53.5969
211700 | -56.8594
211750 | -57.0438
211800 | -57.225
211850 | -58.9031
211900 | -60.5812
211950 | -57.9156
212000 | -55.25
212050 | -57.6906
212100 | -60.1313
212150 | -58.1781
212200 | -56.2219
212250 | -52.9094
212300 | -49.5938
212350 | -50.2188
212400 | -50.8438
212450 | -57.1375
212500 | -63.4281
212550 | -61.6313
212600 | -59.8312
212650 | -57.7188
212700 | -55.6031
212750 | -56.8906
212800 | -58.175
212850 | -57.0625
212900 | -55.9469
212950 | -60.7219
213000 | -65.4969
213050 | -59.65
213100 | -53.8
213150 | -54.0156
213200 | -54.2313
213250 | -54.9656
213300 | -55.6969
213350 | -55.5625
213400 | -55.4281
213450 | -55.3625
213500 | -55.2938
213550 | -62.6031
213600 | -69.9094
213650 | -65.8344
213700 | -61.7594
213750 | -60.1625
213800 | -58.5656
213850 | -56.0969
213900 | -53.6281
213950 | -55.9031
214000 | -58.1781
214050 | -58.1781
214100 | -58.1781
214150 | -54.9062
214200 | -51.6313
214250 | -52.6
214300 | -53.5688
214350 | -58.9594
214400 | -64.35
214450 | -58.7219
214500 | -53.0938
214550 | -53.4469
214600 | -53.8
214650 | -53.9937
214700 | -54.1844
214750 | -53.4875
214800 | -52.7906
214850 | -55.8312
214900 | -58.8719
214950 | -58.3031
215000 | -57.7344
215050 | -56.75
215100 | -55.7625
215150 | -54.4562
215200 | -53.15
215250 | -50.775
215300 | -48.3969
215350 | -49.9562
215400 | -51.5125
215450 | -52.7875
215500 | -54.0625
215550 | -52.3563
215600 | -50.6469
215650 | -50.8594
215700 | -51.0688
215750 | -53.1688
215800 | -55.2656
215850 | -55.3031
215900 | -55.3406
215950 | -58.8188
216000 | -62.2969
216050 | -56.9281
216100 | -51.5594
216150 | -51.6125
216200 | -51.6656
216250 | -52.9406
216300 | -54.2125
216350 | -53.9781
216400 | -53.7437
216450 | -55.4438
216500 | -57.1437
216550 | -59.325
216600 | -61.5063
216650 | -63.025
216700 | -64.5406
216750 | -62.7406
216800 | -60.9406
216850 | -57.375
216900 | -53.8062
216950 | -58.5031
217000 | -63.2
217050 | -57.9156
217100 | -52.6281
217150 | -52.2406
217200 | -51.8531
217250 | -56.5375
217300 | -61.2188
217350 | -59.0531
217400 | -56.8844
217450 | -56.95
217500 | -57.0125
217550 | -57.625
217600 | -58.2375
217650 | -56.0719
217700 | -53.9062
217750 | -55.0625
217800 | -56.2188
217850 | -56.3156
217900 | -56.4125
217950 | -56.0375
218000 | -55.6594
218050 | -53.425
218100 | -51.1875
218150 | -51.2437
218200 | -51.2969
218250 | -51.3344
218300 | -51.3687
218350 | -53.1469
218400 | -54.9219
218450 | -57.0063
218500 | -59.0875
218550 | -55.1031
218600 | -51.1187
218650 | -51.7812
218700 | -52.4406
218750 | -53.825
218800 | -55.2094
218850 | -57.6875
218900 | -60.1625
218950 | -59.5094
219000 | -58.8531
219050 | -57.2656
219100 | -55.6781
219150 | -55.4
219200 | -55.1187
219250 | -55.3531
219300 | -55.5875
219350 | -58.375
219400 | -61.1594
219450 | -61.675
219500 | -62.1875
219550 | -60.4219
219600 | -58.6562
219650 | -55.8656
219700 | -53.0719
219750 | -52.1
219800 | -51.125
219850 | -50.8781
219900 | -50.6313
219950 | -50.9
220000 | -51.1656
220050 | -55.9375
220100 | -60.7094
220150 | -68.0719
220200 | -75.4313
220250 | -65.9188
220300 | -56.4062
220350 | -54.6594
220400 | -52.9125
220450 | -53.9719
220500 | -55.0281
220550 | -54.9813
220600 | -54.9312
220650 | -58.9062
220700 | -62.8781
220750 | -63.6875
220800 | -64.4938
220850 | -62.0156
220900 | -59.5344
220950 | -62.9906
221000 | -66.4469
221050 | -61.775
221100 | -57.1031
221150 | -58.0656
221200 | -59.0281
221250 | -55.475
221300 | -51.9188
221350 | -54.375
221400 | -56.8312
221450 | -56.4656
221500 | -56.0969
221550 | -53.9156
221600 | -51.7313
221650 | -53.3312
221700 | -54.9312
221750 | -59.1156
221800 | -63.2969
221850 | -60.2
221900 | -57.1
221950 | -62.2938
222000 | -67.4875
222050 | -64.9062
222100 | -62.325
222150 | -58.025
222200 | -53.725
222250 | -54.1875
222300 | -54.6469
222350 | -58.9344
222400 | -63.2188
222450 | -60.5719
222500 | -57.925
222550 | -55.3781
222600 | -52.8312
222650 | -53.1656
222700 | -53.4969
222750 | -52.6125
222800 | -51.7281
222850 | -53.3969
222900 | -55.0656
222950 | -57.6281
223000 | -60.1875
223050 | -58.6219
223100 | -57.0531
223150 | -58.4875
223200 | -59.9188
223250 | -59.9469
223300 | -59.975
223350 | -62.2375
223400 | -64.5
223450 | -63.1469
223500 | -61.7938
223550 | -64.0938
223600 | -66.3906
223650 | -60.7062
223700 | -55.0187
223750 | -56.8906
223800 | -58.7625
223850 | -59.0938
223900 | -59.4219
223950 | -55.3875
224000 | -51.35
224050 | -51.7313
224100 | -52.1125
224150 | -54.775
224200 | -57.4375
224250 | -56.9
224300 | -56.3594
224350 | -54.5
224400 | -52.6406
224450 | -52.2594
224500 | -51.8781
224550 | -55.875
224600 | -59.8687
224650 | -55.8937
224700 | -51.9188
224750 | -52.6906
224800 | -53.4594
224850 | -53.8906
224900 | -54.3188
224950 | -52.9
225000 | -51.4813
225050 | -52.3438
225100 | -53.2062
225150 | -54.7031
225200 | -56.1969
225250 | -56.475
225300 | -56.75
225350 | -59.675
225400 | -62.5969
225450 | -59.5031
225500 | -56.4094
225550 | -55.6313
225600 | -54.8531
225650 | -56.875
225700 | -58.8969
225750 | -62.7437
225800 | -66.5906
225850 | -61.1812
225900 | -55.7687
225950 | -53.7969
226000 | -51.8219
226050 | -53.0063
226100 | -54.1906
226150 | -53.8531
226200 | -53.5156
226250 | -53.2188
226300 | -52.9188
226350 | -54.9688
226400 | -57.0187
226450 | -53.6437
226500 | -50.2687
226550 | -49.9781
226600 | -49.6844
226650 | -54.3281
226700 | -58.9688
226750 | -59.4438
226800 | -59.9188
226850 | -60.25
226900 | -60.5781
226950 | -59.775
227000 | -58.9719
227050 | -58.2281
227100 | -57.4813
227150 | -59.0969
227200 | -60.7125
227250 | -63.4375
227300 | -66.1594
227350 | -61.9625
227400 | -57.7656
227450 | -55.3687
227500 | -52.9719
227550 | -52.9531
227600 | -52.9312
227650 | -60.4312
227700 | -67.9281
227750 | -64.5187
227800 | -61.1063
227850 | -70.7719
227900 | -80.4375
227950 | -68.9281
228000 | -57.4156
228050 | -56.5688
228100 | -55.7188
228150 | -61.0719
228200 | -66.4219
228250 | -63.0781
228300 | -59.7313
228350 | -69.4688
228400 | -79.2031
228450 | -67.8688
228500 | -56.5312
228550 | -56.1031
228600 | -55.675
228650 | -60.5281
228700 | -65.3781
228750 | -63.7594
228800 | -62.1375
228850 | -60.35
228900 | -58.5594
228950 | -55.8531
229000 | -53.1437
229050 | -58.6594
229100 | -64.175
229150 | -64.6063
229200 | -65.0375
229250 | -65.2969
229300 | -65.5531
229350 | -66.7719
229400 | -67.9875
229450 | -62.3813
229500 | -56.7719
229550 | -56.325
229600 | -55.875
229650 | -55.4219
229700 | -54.9688
229750 | -56.3656
229800 | -57.7625
229850 | -59.8375
229900 | -61.9125
229950 | -60.1219
230000 | -58.3312
230050 | -58.2062
230100 | -58.0812
230150 | -57.9281
230200 | -57.7719
230250 | -60.7375
230300 | -63.7
230350 | -59.9594
230400 | -56.2156
230450 | -56.0844
230500 | -55.9531
230550 | -55.3719
230600 | -54.7875
230650 | -58.4625
230700 | -62.1344
230750 | -58.4156
230800 | -54.6969
230850 | -53.0781
230900 | -51.4562
230950 | -50.8312
231000 | -50.2031
231050 | -51.9406
231100 | -53.6781
231150 | -58.1344
231200 | -62.5875
231250 | -57.5125
231300 | -52.4375
231350 | -51.5906
231400 | -50.7437
231450 | -53.95
231500 | -57.1531
231550 | -63.2375
231600 | -69.3187
231650 | -63.8906
231700 | -58.4625
231750 | -61.9281
231800 | -65.3906
231850 | -62.7531
231900 | -60.1156
231950 | -58.3687
232000 | -56.6219
232050 | -58.325
232100 | -60.025
232150 | -61.1094
232200 | -62.1938
232250 | -59.6
232300 | -57.0063
232350 | -64.0281
232400 | -71.05
232450 | -62.5906
232500 | -54.1281
232550 | -53.6469
232600 | -53.1625
232650 | -55.6719
232700 | -58.1812
232750 | -59.2875
232800 | -60.3906
232850 | -60.4469
232900 | -60.5
232950 | -59.625
233000 | -58.75
233050 | -54.8125
233100 | -50.8719
233150 | -50.8438
233200 | -50.8156
233250 | -52.6187
233300 | -54.4188
233350 | -55.1437
233400 | -55.8687
233450 | -58.9813
233500 | -62.0906
233550 | -59.3219
233600 | -56.55
233650 | -54.1531
233700 | -51.7531
233750 | -52.0906
233800 | -52.4281
233850 | -53.0844
233900 | -53.7406
233950 | -55.4781
234000 | -57.2156
234050 | -58.5781
234100 | -59.9406
234150 | -59.55
234200 | -59.1562
234250 | -64.1969
234300 | -69.2375
234350 | -66.1969
234400 | -63.1531
234450 | -62.3875
234500 | -61.6187
234550 | -61.5875
234600 | -61.5562
234650 | -60.9188
234700 | -60.2812
234750 | -58.0938
234800 | -55.9031
234850 | -53.8687
234900 | -51.8344
234950 | -52.2219
235000 | -52.6094
235050 | -55.6594
235100 | -58.7094
235150 | -58.8156
235200 | -58.9188
235250 | -58.525
235300 | -58.1281
235350 | -56.8906
235400 | -55.65
235450 | -57.6125
235500 | -59.5719
235550 | -56.7625
235600 | -53.9531
235650 | -53.4562
235700 | -52.9594
235750 | -53.2156
235800 | -53.4719
235850 | -51.7687
235900 | -50.0625
235950 | -49.9344
236000 | -49.8062
236050 | -56.3719
236100 | -62.9375
236150 | -60.0656
236200 | -57.1938
236250 | -58.1875
236300 | -59.1781
236350 | -57.6969
236400 | -56.2156
236450 | -54.3281
236500 | -52.4375
236550 | -53.6125
236600 | -54.7875
236650 | -61.2906
236700 | -67.7938
236750 | -62.5312
236800 | -57.2656
236850 | -57.7938
236900 | -58.3219
236950 | -58.2875
237000 | -58.2531
237050 | -57.15
237100 | -56.0438
237150 | -55.5938
237200 | -55.1406
237250 | -54.4375
237300 | -53.7313
237350 | -53.1688
237400 | -52.6031
237450 | -55.5625
237500 | -58.5219
237550 | -61.2594
237600 | -63.9969
237650 | -60.9344
237700 | -57.8687
237750 | -58.0312
237800 | -58.1938
237850 | -57.2031
237900 | -56.2125
237950 | -57.3125
238000 | -58.4125
238050 | -61.7625
238100 | -65.1094
238150 | -60.7969
238200 | -56.4813
238250 | -54.4375
238300 | -52.3937
238350 | -53.8219
238400 | -55.2469
238450 | -62.0281
238500 | -68.8063
238550 | -63.0438
238600 | -57.2812
238650 | -55.4312
238700 | -53.5812
238750 | -51.7281
238800 | -49.875
238850 | -50.15
238900 | -50.4219
238950 | -50.8969
239000 | -51.3719
239050 | -52.3969
239100 | -53.4219
239150 | -56.8125
239200 | -60.2
239250 | -57.6406
239300 | -55.0781
239350 | -53.2938
239400 | -51.5094
239450 | -53.3563
239500 | -55.2031
239550 | -56.025
239600 | -56.8469
239650 | -55.4312
239700 | -54.0125
239750 | -55.2938
239800 | -56.575
239850 | -57.1094
239900 | -57.6437
239950 | -60.0219
240000 | -62.4
240050 | -57.825
240100 | -53.2469
240150 | -52.5031
240200 | -51.7594
240250 | -55.8188
240300 | -59.8781
240350 | -58.6437
240400 | -57.4062
240450 | -56.3625
240500 | -55.3156
240550 | -54.4844
240600 | -53.6531
240650 | -53.45
240700 | -53.2469
240750 | -53.4562
240800 | -53.6625
240850 | -55.4062
240900 | -57.15
240950 | -58.8031
241000 | -60.4562
241050 | -57.975
241100 | -55.4937
241150 | -57.2594
241200 | -59.025
241250 | -68.7406
241300 | -78.4562
241350 | -69.2781
241400 | -60.1
241450 | -60.0281
241500 | -59.9562
241550 | -62.0094
241600 | -64.0594
241650 | -61.1625
241700 | -58.2656
241750 | -58.2687
241800 | -58.2719
241850 | -57.3156
241900 | -56.3563
241950 | -57
242000 | -57.6437
242050 | -59.0781
242100 | -60.5094
242150 | -62.4469
242200 | -64.3812
242250 | -62.7594
242300 | -61.1344
242350 | -63.2344
242400 | -65.3312
242450 | -60.3156
242500 | -55.3
242550 | -52.9813
242600 | -50.6594
242650 | -51.7281
242700 | -52.7969
242750 | -55.1719
242800 | -57.5469
242850 | -60.4
242900 | -63.2531
242950 | -66.3094
243000 | -69.3656
243050 | -69.4062
243100 | -69.4469
243150 | -68.2125
243200 | -66.975
243250 | -64.9219
243300 | -62.8656
243350 | -57.0312
243400 | -51.1938
243450 | -50.2563
243500 | -49.3156
243550 | -49.4312
243600 | -49.5469
243650 | -50.2594
243700 | -50.9719
243750 | -50.6562
243800 | -50.3375
243850 | -49.9
243900 | -49.4625
243950 | -52.6313
244000 | -55.7969
244050 | -55.6969
244100 | -55.5969
244150 | -57.5969
244200 | -59.5938
244250 | -65.3219
244300 | -71.05
244350 | -63.6063
244400 | -56.1594
244450 | -54.7781
244500 | -53.3969
244550 | -56.3062
244600 | -59.2125
244650 | -61.0438
244700 | -62.875
244750 | -60.925
244800 | -58.9719
244850 | -61.3656
244900 | -63.7563
244950 | -59.3875
245000 | -55.0156
245050 | -52.6094
245100 | -50.2031
245150 | -53.4781
245200 | -56.7531
245250 | -56.8563
245300 | -56.9562
245350 | -55.1344
245400 | -53.3125
245450 | -55.0219
245500 | -56.7313
245550 | -59.0344
245600 | -61.3375
245650 | -58.2406
245700 | -55.1406
245750 | -55.2219
245800 | -55.3
245850 | -59.1594
245900 | -63.0187
245950 | -63.8781
246000 | -64.7375
246050 | -63.2094
246100 | -61.6812
246150 | -60.8719
246200 | -60.0594
246250 | -62.2687
246300 | -64.475
246350 | -61.0438
246400 | -57.6094
246450 | -63.1844
246500 | -68.7594
246550 | -71.4062
246600 | -74.0531
246650 | -65.775
246700 | -57.4969
246750 | -55.3375
246800 | -53.1781
246850 | -52.7094
246900 | -52.2375
246950 | -53.025
247000 | -53.8094
247050 | -55.6781
247100 | -57.5469
247150 | -64.1094
247200 | -70.6719
247250 | -66.2625
247300 | -61.8531
247350 | -62.7469
247400 | -63.6375
247450 | -61.675
247500 | -59.7125
247550 | -57.4281
247600 | -55.1437
247650 | -53.3188
247700 | -51.4906
247750 | -55.5375
247800 | -59.5844
247850 | -58.2594
247900 | -56.9344
247950 | -55.4062
248000 | -53.875
248050 | -55.7844
248100 | -57.6938
248150 | -56.2563
248200 | -54.8156
248250 | -53.1406
248300 | -51.4656
248350 | -52.7906
248400 | -54.1125
248450 | -56.6406
248500 | -59.1656
248550 | -59.7938
248600 | -60.4188
248650 | -60.3937
248700 | -60.3656
248750 | -65.9437
248800 | -71.5219
248850 | -61.8656
248900 | -52.2062
248950 | -51.6219
249000 | -51.0375
249050 | -53.4281
249100 | -55.8188
249150 | -54.1125
249200 | -52.4031
249250 | -53.5156
249300 | -54.625
249350 | -57.6281
249400 | -60.6313
249450 | -59.0969
249500 | -57.5625
249550 | -66.4156
249600 | -75.2687
249650 | -65.4562
249700 | -55.6406
249750 | -54.425
249800 | -53.2094
249850 | -56.2281
249900 | -59.2437
249950 | -60.5812
250000 | -61.9188
250050 | -60.4156
250100 | -58.9125
250150 | -58.4281
250200 | -57.9438
250250 | -61.2906
250300 | -64.6344
250350 | -59.4562
250400 | -54.275
250450 | -53.8438
250500 | -53.4125
250550 | -59.3344
250600 | -65.2531
250650 | -67.7344
250700 | -70.2156
250750 | -65.8875
250800 | -61.5562
250850 | -60.3594
250900 | -59.1625
250950 | -63.3969
251000 | -67.6312
251050 | -68.6156
251100 | -69.5969
251150 | -66.8344
251200 | -64.0687
251250 | -64.0406
251300 | -64.0094
251350 | -63.1469
251400 | -62.2844
251450 | -60.3969
251500 | -58.5063
251550 | -61.0969
251600 | -63.6844
251650 | -68.7844
251700 | -73.8844
251750 | -69.8219
251800 | -65.7562
251850 | -59.9969
251900 | -54.2375
251950 | -53.2094
252000 | -52.1812
252050 | -55.7844
252100 | -59.3875
252150 | -61.8813
252200 | -64.375
252250 | -59.0875
252300 | -53.8
252350 | -53.8438
252400 | -53.8844
252450 | -57.0406
252500 | -60.1969
252550 | -59.05
252600 | -57.9031
252650 | -55.425
252700 | -52.9469
252750 | -58.7531
252800 | -64.5594
252850 | -60.0344
252900 | -55.5094
252950 | -53.15
253000 | -50.7875
253050 | -52.2219
253100 | -53.6531
253150 | -54.2938
253200 | -54.9344
253250 | -54.15
253300 | -53.3656
253350 | -54.1
253400 | -54.8312
253450 | -54.2938
253500 | -53.7563
253550 | -53.2625
253600 | -52.7656
253650 | -52.0344
253700 | -51.3
253750 | -51.1125
253800 | -50.925
253850 | -54.3156
253900 | -57.7062
253950 | -63.5063
254000 | -69.3031
254050 | -63.325
254100 | -57.3438
254150 | -54.8969
254200 | -52.4469
254250 | -54.65
254300 | -56.85
254350 | -59.0281
254400 | -61.2062
254450 | -57.4781
254500 | -53.7469
254550 | -53.325
254600 | -52.9
254650 | -53.6562
254700 | -54.4094
254750 | -54.8531
254800 | -55.2938
254850 | -55.975
254900 | -56.6562
254950 | -60.025
255000 | -63.3937
255050 | -59.6594
255100 | -55.9219
255150 | -61.1406
255200 | -66.3563
255250 | -63.6938
255300 | -61.0281
255350 | -58.5281
255400 | -56.0281
255450 | -55.8813
255500 | -55.7344
255550 | -56.1156
255600 | -56.4969
255650 | -60.5
255700 | -64.5
255750 | -62.6688
255800 | -60.8344
255850 | -58.8531
255900 | -56.8719
255950 | -56.275
256000 | -55.675
256050 | -54.9125
256100 | -54.15
256150 | -54.9719
256200 | -55.7906
256250 | -65.975
256300 | -76.1562
256350 | -65.1094
256400 | -54.0594
256450 | -53.4375
256500 | -52.8125
256550 | -61.3094
256600 | -69.8063
256650 | -67.0875
256700 | -64.3656
256750 | -60.8781
256800 | -57.3906
256850 | -57.4438
256900 | -57.4969
256950 | -54.8781
257000 | -52.2594
257050 | -50.5625
257100 | -48.8625
257150 | -50.0406
257200 | -51.2188
257250 | -53.6906
257300 | -56.1594
257350 | -58.4
257400 | -60.6406
257450 | -57.925
257500 | -55.2094
257550 | -54.4719
257600 | -53.7344
257650 | -54.2938
257700 | -54.85
257750 | -61.4094
257800 | -67.9688
257850 | -62.1031
257900 | -56.2375
257950 | -55.575
258000 | -54.9094
258050 | -53.8625
258100 | -52.8156
258150 | -53.7875
258200 | -54.7594
258250 | -54.3719
258300 | -53.9813
258350 | -58.6031
258400 | -63.2219
258450 | -67.9
258500 | -72.5781
258550 | -65.5031
258600 | -58.4281
258650 | -53.3438
258700 | -48.2563
258750 | -48.6187
258800 | -48.9781
258850 | -54.7062
258900 | -60.4312
258950 | -57.8844
259000 | -55.3344
259050 | -54.0719
259100 | -52.8062
259150 | -57.1
259200 | -61.3937
259250 | -65.5781
259300 | -69.7594
259350 | -69.325
259400 | -68.8906
259450 | -64.5656
259500 | -60.2406
259550 | -60.4469
259600 | -60.6531
259650 | -66.5094
259700 | -72.3625
259750 | -67.9156
259800 | -63.4656
259850 | -61.6406
259900 | -59.8156
259950 | -58.7
260000 | -57.5812
260050 | -57.6594
260100 | -57.7375
260150 | -64.4406
260200 | -71.1437
260250 | -66.175
260300 | -61.2031
260350 | -58.95
260400 | -56.6969
260450 | -55.0844
260500 | -53.4688
260550 | -53.5625
260600 | -53.6531
260650 | -54.375
260700 | -55.0938
260750 | -57.3375
260800 | -59.5781
260850 | -58.8469
260900 | -58.1125
260950 | -59.1812
261000 | -60.2469
261050 | -59.3844
261100 | -58.5187
261150 | -55.75
261200 | -52.9781
261250 | -54.3813
261300 | -55.7844
261350 | -56.6219
261400 | -57.4562
261450 | -54.7094
261500 | -51.9625
261550 | -55.6875
261600 | -59.4094
261650 | -59.3188
261700 | -59.225
261750 | -60.0938
261800 | -60.9625
261850 | -60.65
261900 | -60.3375
261950 | -60.0469
262000 | -59.7563
262050 | -56.7469
262100 | -53.7375
262150 | -53.5906
262200 | -53.4406
262250 | -58.0344
262300 | -62.625
262350 | -61.7281
262400 | -60.8312
262450 | -56.8844
262500 | -52.9375
262550 | -53.4438
262600 | -53.95
262650 | -56.1719
262700 | -58.3906
262750 | -59.7156
262800 | -61.0406
262850 | -59.6094
262900 | -58.175
262950 | -60.4844
263000 | -62.7938
263050 | -59.6281
263100 | -56.4625
263150 | -59.6313
263200 | -62.7969
263250 | -68.5125
263300 | -74.225
263350 | -63.75
263400 | -53.2719
263450 | -52.0906
263500 | -50.9094
263550 | -55.8969
263600 | -60.8813
263650 | -65.0938
263700 | -69.3031
263750 | -63.3
263800 | -57.2969
263850 | -54.8219
263900 | -52.3438
263950 | -56.2687
264000 | -60.1938
264050 | -57.9688
264100 | -55.7406
264150 | -54.975
264200 | -54.2062
264250 | -57.5844
264300 | -60.9594
264350 | -65.65
264400 | -70.3375
264450 | -65.0875
264500 | -59.8375
264550 | -67.8
264600 | -75.7625
264650 | -67.5656
264700 | -59.3687
264750 | -60.2156
264800 | -61.0625
264850 | -60.9219
264900 | -60.7812
264950 | -61.1375
265000 | -61.4937
265050 | -59.2125
265100 | -56.9281
265150 | -62.8375
265200 | -68.7438
265250 | -60.1156
265300 | -51.4844
265350 | -50.3438
265400 | -49.2031
265450 | -51.2687
265500 | -53.3312
265550 | -60.9
265600 | -68.4656
265650 | -61.5312
265700 | -54.5969
265750 | -53.4625
265800 | -52.325
265850 | -53.0625
265900 | -53.8
265950 | -54.2156
266000 | -54.6281
266050 | -58.3344
266100 | -62.0406
266150 | -60.7906
266200 | -59.5406
266250 | -56.4906
266300 | -53.4406
266350 | -52.4469
266400 | -51.4531
266450 | -54.7656
266500 | -58.075
266550 | -56.6719
266600 | -55.2687
266650 | -53.4719
266700 | -51.6719
266750 | -50.8563
266800 | -50.0375
266850 | -50.25
266900 | -50.4625
266950 | -57.0719
267000 | -63.6812
267050 | -61.4344
267100 | -59.1844
267150 | -55.9344
267200 | -52.6812
267250 | -54.7656
267300 | -56.85
267350 | -58.4219
267400 | -59.9906
267450 | -58.45
267500 | -56.9094
267550 | -60.5844
267600 | -64.2562
267650 | -62.0875
267700 | -59.9188
267750 | -58.6
267800 | -57.2781
267850 | -56.1562
267900 | -55.0312
267950 | -59.4813
268000 | -63.9312
268050 | -67.0125
268100 | -70.0906
268150 | -62.8
268200 | -55.5094
268250 | -54.3875
268300 | -53.2656
268350 | -61.7656
268400 | -70.2656
268450 | -67.1625
268500 | -64.0594
268550 | -59.875
268600 | -55.6875
268650 | -56.2531
268700 | -56.8188
268750 | -56.5938
268800 | -56.3687
268850 | -57.1344
268900 | -57.8969
268950 | -58.8188
269000 | -59.7406
269050 | -59.1344
269100 | -58.525
269150 | -60.8031
269200 | -63.0812
269250 | -60.1469
269300 | -57.2094
269350 | -54.4688
269400 | -51.725
269450 | -51.3344
269500 | -50.9406
269550 | -54.6562
269600 | -58.3719
269650 | -60.9469
269700 | -63.5219
269750 | -62.0625
269800 | -60.6
269850 | -60.1875
269900 | -59.7719
269950 | -58.6437
270000 | -57.5156
270050 | -56.9562
270100 | -56.3937
270150 | -56.1187
270200 | -55.8406
270250 | -58.2781
270300 | -60.7156
270350 | -60.7531
270400 | -60.7906
270450 | -57.1906
270500 | -53.5875
270550 | -53.1469
270600 | -52.7031
270650 | -54.8312
270700 | -56.9594
270750 | -53.0531
270800 | -49.1469
270850 | -51.8625
270900 | -54.5781
270950 | -58.7875
271000 | -62.9937
271050 | -61.475
271100 | -59.9531
271150 | -58.4
271200 | -56.8469
271250 | -58.4312
271300 | -60.0156
271350 | -60.7156
271400 | -61.4125
271450 | -62.2437
271500 | -63.075
271550 | -57
271600 | -50.9219
271650 | -50.6156
271700 | -50.3062
271750 | -53.8937
271800 | -57.4781
271850 | -63.2563
271900 | -69.0312
271950 | -66.8281
272000 | -64.6219
272050 | -64.2687
272100 | -63.9156
272150 | -61.4844
272200 | -59.0531
272250 | -59.6469
272300 | -60.2375
272350 | -58.7594
272400 | -57.2812
272450 | -58.4344
272500 | -59.5875
272550 | -57.7906
272600 | -55.9906
272650 | -57.0594
272700 | -58.125
272750 | -64.9156
272800 | -71.7031
272850 | -67.3156
272900 | -62.9281
272950 | -62.4281
273000 | -61.9281
273050 | -62.9281
273100 | -63.9281
273150 | -62.4562
273200 | -60.9844
273250 | -60.5375
273300 | -60.0875
273350 | -59.3469
273400 | -58.6063
273450 | -56.675
273500 | -54.7437
273550 | -55.5594
273600 | -56.375
273650 | -55.8219
273700 | -55.2687
273750 | -57.2812
273800 | -59.2906
273850 | -58.8563
273900 | -58.4188
273950 | -57.1969
274000 | -55.975
274050 | -58.0938
274100 | -60.2094
274150 | -59.1688
274200 | -58.1281
274250 | -59.7875
274300 | -61.4469
274350 | -60.9469
274400 | -60.4438
274450 | -64.7594
274500 | -69.075
274550 | -64.9156
274600 | -60.7563
274650 | -61.5875
274700 | -62.4188
274750 | -63.1812
274800 | -63.9406
274850 | -61.725
274900 | -59.5063
274950 | -59.4219
275000 | -59.3375
275050 | -63.7313
275100 | -68.1219
275150 | -64.5781
275200 | -61.0312
275250 | -58.7219
275300 | -56.4125
275350 | -57.2437
275400 | -58.075
275450 | -58.0906
275500 | -58.1063
275550 | -58.6562
275600 | -59.2062
275650 | -69.7719
275700 | -80.3344
275750 | -72.0344
275800 | -63.7313
275850 | -62.5094
275900 | -61.2875
275950 | -61.5688
276000 | -61.8469
276050 | -60.6063
276100 | -59.3625
276150 | -56.9094
276200 | -54.4562
276250 | -53.6187
276300 | -52.7812
276350 | -54.3031
276400 | -55.825
276450 | -57.6031
276500 | -59.3813
276550 | -61.7094
276600 | -64.0375
276650 | -66.4969
276700 | -68.9531
276750 | -65.6656
276800 | -62.375
276850 | -60.025
276900 | -57.675
276950 | -57.3719
277000 | -57.0656
277050 | -55.9156
277100 | -54.7625
277150 | -55.0375
277200 | -55.3094
277250 | -54.3406
277300 | -53.3719
277350 | -55.5906
277400 | -57.8094
277450 | -61.3156
277500 | -64.8219
277550 | -61.825
277600 | -58.825
277650 | -58.525
277700 | -58.225
277750 | -62.0875
277800 | -65.9469
277850 | -61.6219
277900 | -57.2969
277950 | -56.6063
278000 | -55.9125
278050 | -56.7031
278100 | -57.4937
278150 | -58.2
278200 | -58.9031
278250 | -57.4844
278300 | -56.0656
278350 | -57.8375
278400 | -59.6063
278450 | -60.3906
278500 | -61.1719
278550 | -58.8906
278600 | -56.6094
278650 | -56.3844
278700 | -56.1562
278750 | -55.5531
278800 | -54.95
278850 | -56.7125
278900 | -58.4719
278950 | -59.8563
279000 | -61.2406
279050 | -57.9
279100 | -54.5594
279150 | -58.5969
279200 | -62.6313
279250 | -61.6187
279300 | -60.6031
279350 | -58.8719
279400 | -57.1375
279450 | -54.75
279500 | -52.3625
279550 | -50.55
279600 | -48.7375
279650 | -52.1437
279700 | -55.55
279750 | -60.7281
279800 | -65.9062
279850 | -64.0219
279900 | -62.1344
279950 | -58.7344
280000 | -55.3344
280050 | -57.9312
280100 | -60.525
280150 | -59.975
280200 | -59.425
280250 | -58.4438
280300 | -57.4625
280350 | -58.0812
280400 | -58.7
280450 | -55.2469
280500 | -51.7906
280550 | -51.3375
280600 | -50.8844
280650 | -59.5812
280700 | -68.275
280750 | -64.7562
280800 | -61.2375
280850 | -59.6313
280900 | -58.025
280950 | -60.0719
281000 | -62.1187
281050 | -57.8406
281100 | -53.5625
281150 | -53.2
281200 | -52.8375
281250 | -54.4344
281300 | -56.0281
281350 | -55.975
281400 | -55.9219
281450 | -61.725
281500 | -67.5281
281550 | -64.2812
281600 | -61.0344
281650 | -58.6281
281700 | -56.2188
281750 | -55.5469
281800 | -54.875
281850 | -56.4937
281900 | -58.1094
281950 | -59.5094
282000 | -60.9062
282050 | -63.1437
282100 | -65.3781
282150 | -65.6281
282200 | -65.8781
282250 | -61.1375
282300 | -56.3969
282350 | -55.6
282400 | -54.8
282450 | -58.9719
282500 | -63.1437
282550 | -61.6
282600 | -60.0531
282650 | -60.1344
282700 | -60.2156
282750 | -60.1125
282800 | -60.0094
282850 | -59.9656
282900 | -59.9219
282950 | -60.4594
283000 | -60.9969
283050 | -59.6562
283100 | -58.3156
283150 | -60.2031
283200 | -62.0875
283250 | -61.1031
283300 | -60.1156
283350 | -62.35
283400 | -64.5812
283450 | -59.0281
283500 | -53.475
283550 | -53.6656
283600 | -53.8563
283650 | -54.5625
283700 | -55.2656
283750 | -54.9219
283800 | -54.575
283850 | -55.7437
283900 | -56.9094
283950 | -60.5875
284000 | -64.2625
284050 | -61.1125
284100 | -57.9594
284150 | -57.5656
284200 | -57.1688
284250 | -55.0531
284300 | -52.9344
284350 | -52.9
284400 | -52.8656
284450 | -54.9156
284500 | -56.9625
284550 | -57.15
284600 | -57.3344
284650 | -55.7781
284700 | -54.2188
284750 | -57.5063
284800 | -60.7938
284850 | -63.1812
284900 | -65.5687
284950 | -61.0688
285000 | -56.5688
285050 | -55.7156
285100 | -54.8594
285150 | -56.0875
285200 | -57.3156
285250 | -58.6688
285300 | -60.0219
285350 | -59.0156
285400 | -58.0094
285450 | -60.7906
285500 | -63.5719
285550 | -59.4062
285600 | -55.2375
285650 | -55.0906
285700 | -54.9406
285750 | -55.1531
285800 | -55.3625
285850 | -57.0156
285900 | -58.6656
285950 | -60.2875
286000 | -61.9094
286050 | -59.875
286100 | -57.8406
286150 | -62.7594
286200 | -67.6781
286250 | -66.3969
286300 | -65.1125
286350 | -60.5594
286400 | -56.0031
286450 | -58.8531
286500 | -61.7031
286550 | -64.7
286600 | -67.6937
286650 | -65.0406
286700 | -62.3875
286750 | -62.5156
286800 | -62.6437
286850 | -61.2188
286900 | -59.7906
286950 | -63.1187
287000 | -66.4469
287050 | -64.3812
287100 | -62.3125
287150 | -64.7125
287200 | -67.1125
287250 | -63.6469
287300 | -60.1812
287350 | -58.85
287400 | -57.5156
287450 | -63.6781
287500 | -69.8375
287550 | -65.1281
287600 | -60.4188
287650 | -57.5281
287700 | -54.6375
287750 | -62.8312
287800 | -71.025
287850 | -67.7781
287900 | -64.5312
287950 | -63.2969
288000 | -62.0594
288050 | -63.2781
288100 | -64.4938
288150 | -61.6375
288200 | -58.7812
288250 | -57.7719
288300 | -56.7625
288350 | -62.5906
288400 | -68.4188
288450 | -63.2188
288500 | -58.0156
288550 | -57.35
288600 | -56.6812
288650 | -58.6875
288700 | -60.6906
288750 | -60.0031
288800 | -59.3125
288850 | -57.4875
288900 | -55.6594
288950 | -60.75
289000 | -65.8375
289050 | -59.9844
289100 | -54.1313
289150 | -55.1469
289200 | -56.1594
289250 | -54.1156
289300 | -52.0688
289350 | -53.0281
289400 | -53.9875
289450 | -54.8875
289500 | -55.7875
289550 | -57.3188
289600 | -58.85
289650 | -58.7625
289700 | -58.6719
289750 | -63.3094
289800 | -67.9437
289850 | -65.0625
289900 | -62.1812
289950 | -57.2437
290000 | -52.3062
290050 | -50.4656
290100 | -48.6219
290150 | -48.95
290200 | -49.2781
290250 | -52.2094
290300 | -55.1375
290350 | -59.8813
290400 | -64.625
290450 | -60.925
290500 | -57.225
290550 | -66.6094
290600 | -75.9938
290650 | -69.6719
290700 | -63.35
290750 | -62.0094
290800 | -60.6656
290850 | -58.9781
290900 | -57.2906
290950 | -59.3312
291000 | -61.3719
291050 | -61.4438
291100 | -61.5156
291150 | -60.1375
291200 | -58.7563
291250 | -57.1063
291300 | -55.4562
291350 | -56.475
291400 | -57.4937
291450 | -59.2781
291500 | -61.0625
291550 | -63.3438
291600 | -65.6219
291650 | -65.5344
291700 | -65.4437
291750 | -68.1688
291800 | -70.8937
291850 | -67.6094
291900 | -64.3219
291950 | -64.4813
292000 | -64.6406
292050 | -67.3281
292100 | -70.0156
292150 | -72.7
292200 | -75.3812
292250 | -66.5844
292300 | -57.7875
292350 | -55.0562
292400 | -52.325
292450 | -60.2437
292500 | -68.1594
292550 | -59.8062
292600 | -51.4531
292650 | -52.0406
292700 | -52.6281
292750 | -54.7437
292800 | -56.8594
292850 | -58.5781
292900 | -60.2969
292950 | -60.2781
293000 | -60.2594
293050 | -57.5719
293100 | -54.8813
293150 | -58.7469
293200 | -62.6125
293250 | -56.6437
293300 | -50.6719
293350 | -50.45
293400 | -50.2281
293450 | -52.1125
293500 | -53.9969
293550 | -56.5344
293600 | -59.0688
293650 | -56.4531
293700 | -53.8375
293750 | -53.2406
293800 | -52.6437
293850 | -54.8344
293900 | -57.025
293950 | -57.2969
294000 | -57.5656
294050 | -59.5562
294100 | -61.5438
294150 | -59.4937
294200 | -57.4406
294250 | -55.3594
294300 | -53.275
294350 | -55.6469
294400 | -58.0156
294450 | -56.5312
294500 | -55.0469
294550 | -57.0344
294600 | -59.0219
294650 | -60.5375
294700 | -62.0531
294750 | -59.6
294800 | -57.1437
294850 | -57.6031
294900 | -58.0594
294950 | -72.0812
295000 | -86.1
295050 | -69.175
295100 | -52.25
295150 | -51.4719
295200 | -50.6938
295250 | -53.2437
295300 | -55.7906
295350 | -61.8094
295400 | -67.825
295450 | -65.275
295500 | -62.725
295550 | -59.95
295600 | -57.175
295650 | -56.9188
295700 | -56.6594
295750 | -54.9531
295800 | -53.2469
295850 | -55.1781
295900 | -57.1063
295950 | -59.4469
296000 | -61.7875
296050 | -62.4844
296100 | -63.1781
296150 | -65.65
296200 | -68.1188
296250 | -66.6031
296300 | -65.0875
296350 | -62.3563
296400 | -59.625
296450 | -59.7125
296500 | -59.7969
296550 | -55.2344
296600 | -50.6719
296650 | -50.4219
296700 | -50.1719
296750 | -53.6406
296800 | -57.1063
296850 | -57.6875
296900 | -58.2656
296950 | -57.7125
297000 | -57.1562
297050 | -60.6219
297100 | -64.0844
297150 | -63.2281
297200 | -62.3687
297250 | -61.9656
297300 | -61.5625
297350 | -58.4969
297400 | -55.4312
297450 | -57.4312
297500 | -59.4281
297550 | -66.0344
297600 | -72.6375
297650 | -66.0656
297700 | -59.4937
297750 | -58.2594
297800 | -57.0219
297850 | -61.8813
297900 | -66.7406
297950 | -63.225
298000 | -59.7062
298050 | -61.1031
298100 | -62.4969
298150 | -60.2156
298200 | -57.9312
298250 | -58.5625
298300 | -59.1906
298350 | -62.5156
298400 | -65.8375
298450 | -59.3969
298500 | -52.9531
298550 | -51.8125
298600 | -50.6719
298650 | -51.5531
298700 | -52.4344
298750 | -59.2313
298800 | -66.025
298850 | -59.9781
298900 | -53.9281
298950 | -52.45
299000 | -50.9688
299050 | -53.5938
299100 | -56.2156
299150 | -62.1375
299200 | -68.0594
299250 | -63.4562
299300 | -58.85
299350 | -56.4562
299400 | -54.0594
299450 | -56.3188
299500 | -58.575
299550 | -60.3281
299600 | -62.0812
299650 | -59.6281
299700 | -57.1719
299750 | -55.7469
299800 | -54.3219
299850 | -53.3813
299900 | -52.4375
299950 | -54.0812
300000 | -55.7219
300050 | -61.0438
300100 | -66.3656
300150 | -64.4688
300200 | -62.5719
300250 | -57.7406
300300 | -52.9062
300350 | -52.675
300400 | -52.4406
300450 | -56.8531
300500 | -61.2625
300550 | -59.2531
300600 | -57.2437
300650 | -60.6
300700 | -63.9562
300750 | -62.0812
300800 | -60.2031
300850 | -63.7906
300900 | -67.375
300950 | -65.0563
301000 | -62.7344
301050 | -61.6437
301100 | -60.55
301150 | -58.7375
301200 | -56.925
301250 | -56.8781
301300 | -56.8312
301350 | -62.0781
301400 | -67.3219
301450 | -62.4156
301500 | -57.5063
301550 | -59.3781
301600 | -61.25
301650 | -58.7812
301700 | -56.3125
301750 | -56.525
301800 | -56.7375
301850 | -64.0312
301900 | -71.3219
301950 | -67.325
302000 | -63.325
302050 | -60.9344
302100 | -58.5438
302150 | -58.2281
302200 | -57.9125
302250 | -60.7219
302300 | -63.5281
302350 | -61.3906
302400 | -59.2531
302450 | -55.6375
302500 | -52.0187
302550 | -52.4406
302600 | -52.8625
302650 | -52.8406
302700 | -52.8188
302750 | -61.05
302800 | -69.2781
302850 | -62.4937
302900 | -55.7062
302950 | -56.7031
303000 | -57.6969
303050 | -59.2969
303100 | -60.8969
303150 | -60.3937
303200 | -59.8906
303250 | -69.2875
303300 | -78.6813
303350 | -66.3625
303400 | -54.0438
303450 | -53.2812
303500 | -52.5156
303550 | -53.4562
303600 | -54.3937
303650 | -60.3906
303700 | -66.3875
303750 | -67.7781
303800 | -69.1688
303850 | -67.3656
303900 | -65.5625
303950 | -60.9031
304000 | -56.2437
304050 | -55.4
304100 | -54.5562
304150 | -57.0344
304200 | -59.5125
304250 | -64.9188
304300 | -70.325
304350 | -64.775
304400 | -59.225
304450 | -59.7062
304500 | -60.1844
304550 | -61
304600 | -61.8156
304650 | -58.3594
304700 | -54.9
304750 | -52.6656
304800 | -50.4312
304850 | -52.8844
304900 | -55.3375
304950 | -57.4344
305000 | -59.5281
305050 | -57.4156
305100 | -55.3031
305150 | -57.9469
305200 | -60.5906
305250 | -59.775
305300 | -58.9594
305350 | -60.0812
305400 | -61.2031
305450 | -59.9188
305500 | -58.6313
305550 | -58.0312
305600 | -57.4312
305650 | -65.3063
305700 | -73.1781
305750 | -66.3312
305800 | -59.4813
305850 | -60.3344
305900 | -61.1844
305950 | -56.0844
306000 | -50.9813
306050 | -51.1063
306100 | -51.2313
306150 | -58.7062
306200 | -66.1781
306250 | -66.3125
306300 | -66.4469
306350 | -64.2219
306400 | -61.9937
306450 | -57.6469
306500 | -53.2969
306550 | -57.3375
306600 | -61.375
306650 | -57.4219
306700 | -53.4656
306750 | -52.6594
306800 | -51.85
306850 | -54.5375
306900 | -57.225
306950 | -60.4844
307000 | -63.7406
307050 | -61.5531
307100 | -59.3625
307150 | -62.4781
307200 | -65.5906
307250 | -63.5938
307300 | -61.5969
307350 | -67.9781
307400 | -74.3563
307450 | -67.65
307500 | -60.9438
307550 | -57.4156
307600 | -53.8875
307650 | -54.5187
307700 | -55.15
307750 | -54.6969
307800 | -54.2406
307850 | -60.7469
307900 | -67.2531
307950 | -64.025
308000 | -60.7969
308050 | -60.7031
308100 | -60.6063
308150 | -62.675
308200 | -64.7438
308250 | -57.5562
308300 | -50.3656
308350 | -51.0375
308400 | -51.7094
308450 | -54.9781
308500 | -58.2469
308550 | -57.7125
308600 | -57.175
308650 | -55.5187
308700 | -53.8625
308750 | -54.0187
308800 | -54.1719
308850 | -53.9906
308900 | -53.8094
308950 | -53.7062
309000 | -53.6031
309050 | -55.9062
309100 | -58.2062
309150 | -63.1063
309200 | -68.0062
309250 | -63.1938
309300 | -58.3781
309350 | -66.1063
309400 | -73.8312
309450 | -63.5969
309500 | -53.3625
309550 | -54.4594
309600 | -55.5562
309650 | -61.5719
309700 | -67.5875
309750 | -61.6719
309800 | -55.7563
309850 | -54.0281
309900 | -52.2969
309950 | -59.2906
310000 | -66.2844
310050 | -64.5531
310100 | -62.8219
310150 | -61.5625
310200 | -60.3031
310250 | -59.0938
310300 | -57.8844
310350 | -59.2469
310400 | -60.6094
310450 | -54.6906
310500 | -48.7719
310550 | -50.0531
310600 | -51.3312
310650 | -60.5063
310700 | -69.6781
310750 | -77.1156
310800 | -84.5531
310850 | -70.8656
310900 | -57.1781
310950 | -60.2719
311000 | -63.3625
311050 | -63.8719
311100 | -64.3812
311150 | -59.4344
311200 | -54.4844
311250 | -58.425
311300 | -62.3625
311350 | -58.7219
311400 | -55.0812
311450 | -54.6688
311500 | -54.2531
311550 | -63.8406
311600 | -73.4281
311650 | -62.9406
311700 | -52.4531
311750 | -52.1187
311800 | -51.7844
311850 | -60.1625
311900 | -68.5375
311950 | -62.9344
312000 | -57.3281
312050 | -60.2875
312100 | -63.2437
312150 | -59.4219
312200 | -55.5969
312250 | -59.275
312300 | -62.95
312350 | -66.2156
312400 | -69.4781
312450 | -64.35
312500 | -59.2219
312550 | -57.5312
312600 | -55.8375
312650 | -56.1156
312700 | -56.3906
312750 | -56.775
312800 | -57.1562
312850 | -56.9594
312900 | -56.7625
312950 | -56.2531
313000 | -55.7406
313050 | -55.2469
313100 | -54.75
313150 | -56.8125
313200 | -58.875
313250 | -59.3
313300 | -59.7219
313350 | -63.6094
313400 | -67.4969
313450 | -66.6875
313500 | -65.875
313550 | -64.6312
313600 | -63.3844
313650 | -61.6125
313700 | -59.8375
313750 | -60.4719
313800 | -61.1031
313850 | -70.3844
313900 | -79.6625
313950 | -68.1656
314000 | -56.6688
314050 | -54.7812
314100 | -52.8906
314150 | -55.0906
314200 | -57.2875
314250 | -58.0031
314300 | -58.7188
314350 | -56.15
314400 | -53.5781
314450 | -53.7812
314500 | -53.9813
314550 | -54.2031
314600 | -54.425
314650 | -53.0469
314700 | -51.6656
314750 | -50.9937
314800 | -50.3219
314850 | -55.15
314900 | -59.9781
314950 | -58.6469
315000 | -57.3125
315050 | -58.0656
315100 | -58.8156
315150 | -60.2969
315200 | -61.7781
315250 | -62.9594
315300 | -64.1406
315350 | -59.5875
315400 | -55.0344
315450 | -56.0844
315500 | -57.1313
315550 | -56.0438
315600 | -54.9562
315650 | -53.3844
315700 | -51.8094
315750 | -53.3469
315800 | -54.8813
315850 | -55.425
315900 | -55.9656
315950 | -56.2594
316000 | -56.55
316050 | -55.3937
316100 | -54.2375
316150 | -54.2094
316200 | -54.1812
316250 | -56.0125
316300 | -57.8406
316350 | -61.4844
316400 | -65.125
316450 | -64.5375
316500 | -63.95
316550 | -61.5812
316600 | -59.2125
316650 | -63.95
316700 | -68.6844
316750 | -65.2531
316800 | -61.8188
316850 | -58.5094
316900 | -55.1969
316950 | -56.2094
317000 | -57.2188
317050 | -59.25
317100 | -61.2812
317150 | -57.8125
317200 | -54.3438
317250 | -53.0344
317300 | -51.7219
317350 | -54.4594
317400 | -57.1969
317450 | -56.5344
317500 | -55.8687
317550 | -63.925
317600 | -71.9781
317650 | -64.8469
317700 | -57.7156
317750 | -54.0938
317800 | -50.4719
317850 | -50.6125
317900 | -50.75
317950 | -54.825
318000 | -58.9
318050 | -60.2062
318100 | -61.5125
318150 | -61.3062
318200 | -61.1
318250 | -62.3687
318300 | -63.6375
318350 | -65.1156
318400 | -66.5938
318450 | -59.9188
318500 | -53.2406
318550 | -51.4656
318600 | -49.6906
318650 | -54.4937
318700 | -59.2938
318750 | -58.775
318800 | -58.2563
318850 | -57.8687
318900 | -57.4781
318950 | -55.7094
319000 | -53.9406
319050 | -56.3687
319100 | -58.7969
319150 | -60.9125
319200 | -63.0281
319250 | -60.7094
319300 | -58.3906
319350 | -55.4813
319400 | -52.5719
319450 | -54.8906
319500 | -57.2094
319550 | -57.7969
319600 | -58.3844
319650 | -54.1531
319700 | -49.9188
319750 | -52.025
319800 | -54.1313
319850 | -55.9969
319900 | -57.8594
319950 | -55.2594
320000 | -52.6562
320050 | -54.9531
320100 | -57.25
320150 | -57.775
320200 | -58.3
320250 | -55.2656
320300 | -52.2313
320350 | -53.0156
320400 | -53.8
320450 | -56.8906
320500 | -59.9813
320550 | -62.7969
320600 | -65.6125
320650 | -61.3
320700 | -56.9844
320750 | -54.2594
320800 | -51.5344
320850 | -55
320900 | -58.4625
320950 | -57.9719
321000 | -57.4781
321050 | -57.5187
321100 | -57.5594
321150 | -59.0688
321200 | -60.5781
321250 | -64.4969
321300 | -68.4125
321350 | -63.4375
321400 | -58.4625
321450 | -60.0969
321500 | -61.7313
321550 | -63.55
321600 | -65.3688
321650 | -67.7031
321700 | -70.0375
321750 | -67.1531
321800 | -64.2656
321850 | -65.3969
321900 | -66.5281
321950 | -64.1156
322000 | -61.7031
322050 | -61.9813
322100 | -62.2563
322150 | -63.2156
322200 | -64.1719
322250 | -63.8937
322300 | -63.6156
322350 | -62.4375
322400 | -61.2594
322450 | -58.7406
322500 | -56.2188
322550 | -54.4312
322600 | -52.6437
322650 | -53.45
322700 | -54.2531
322750 | -53.4469
322800 | -52.6406
322850 | -52.65
322900 | -52.6594
322950 | -59.6437
323000 | -66.6281
323050 | -64.1344
323100 | -61.6406
323150 | -59.2906
323200 | -56.9406
323250 | -54.2125
323300 | -51.4844
323350 | -57.2844
323400 | -63.0844
323450 | -57.1594
323500 | -51.2344
323550 | -52.1875
323600 | -53.1375
323650 | -58.8
323700 | -64.4625
323750 | -64.4281
323800 | -64.3906
323850 | -63.3312
323900 | -62.2719
323950 | -61.9469
324000 | -61.6187
324050 | -59.1156
324100 | -56.6094
324150 | -57.2938
324200 | -57.975
324250 | -61.9656
324300 | -65.9531
324350 | -62.0125
324400 | -58.0719
324450 | -60.1531
324500 | -62.2313
324550 | -62.0312
324600 | -61.8312
324650 | -59.55
324700 | -57.2687
324750 | -58.3687
324800 | -59.4656
324850 | -60.7781
324900 | -62.0875
324950 | -61.7938
325000 | -61.5
325050 | -59.6812
325100 | -57.8625
325150 | -55.4875
325200 | -53.1125
325250 | -51.9844
325300 | -50.8563
325350 | -54.075
325400 | -57.2938
325450 | -54.6719
325500 | -52.05
325550 | -53.9969
325600 | -55.9438
325650 | -56.1437
325700 | -56.3438
325750 | -57.3875
325800 | -58.4312
325850 | -54.7656
325900 | -51.1
325950 | -51.2031
326000 | -51.3062
326050 | -52.8281
326100 | -54.35
326150 | -59.2437
326200 | -64.1375
326250 | -62.0406
326300 | -59.9438
326350 | -59.5906
326400 | -59.2344
326450 | -58.6031
326500 | -57.9688
326550 | -56.4281
326600 | -54.8844
326650 | -55.425
326700 | -55.9656
326750 | -55.8062
326800 | -55.6469
326850 | -54.775
326900 | -53.9031
326950 | -58.4562
327000 | -63.0094
327050 | -60.2625
327100 | -57.5156
327150 | -59.0906
327200 | -60.6625
327250 | -63.7188
327300 | -66.775
327350 | -63.4719
327400 | -60.1688
327450 | -58.0094
327500 | -55.85
327550 | -57.4937
327600 | -59.1375
327650 | -59.6
327700 | -60.0625
327750 | -57.4062
327800 | -54.7469
327850 | -54.9375
327900 | -55.1281
327950 | -58.1125
328000 | -61.0969
328050 | -61.5
328100 | -61.9031
328150 | -59.8125
328200 | -57.7188
328250 | -60.2875
328300 | -62.8531
328350 | -60.7594
328400 | -58.6625
328450 | -59.4719
328500 | -60.2812
328550 | -60.5063
328600 | -60.7281
328650 | -59.0406
328700 | -57.35
328750 | -56.9438
328800 | -56.5344
328850 | -58.3656
328900 | -60.1969
328950 | -57.0781
329000 | -53.9562
329050 | -54.925
329100 | -55.8906
329150 | -56.4531
329200 | -57.0125
329250 | -57.6094
329300 | -58.2062
329350 | -58.7344
329400 | -59.2625
329450 | -57.6719
329500 | -56.0812
329550 | -54.4594
329600 | -52.8344
329650 | -53.1969
329700 | -53.5562
329750 | -60.5219
329800 | -67.4844
329850 | -65.8594
329900 | -64.2344
329950 | -61.2531
330000 | -58.2719
330050 | -58.275
330100 | -58.275
330150 | -62.5156
330200 | -66.7562
330250 | -62.8031
330300 | -58.85
330350 | -57.8687
330400 | -56.8875
330450 | -55.0187
330500 | -53.15
330550 | -54.1219
330600 | -55.0906
330650 | -57.1063
330700 | -59.1219
330750 | -62.3875
330800 | -65.65
330850 | -60.975
330900 | -56.3
330950 | -61.3219
331000 | -66.3406
331050 | -68.0719
331100 | -69.8
331150 | -66.6656
331200 | -63.5312
331250 | -67.9
331300 | -72.2687
331350 | -63.2062
331400 | -54.1406
331450 | -54.3594
331500 | -54.575
331550 | -58.8312
331600 | -63.0844
331650 | -59.325
331700 | -55.5625
331750 | -56.6281
331800 | -57.6938
331850 | -62.4
331900 | -67.1031
331950 | -62.9469
332000 | -58.7875
332050 | -57.1812
332100 | -55.5719
332150 | -54.1031
332200 | -52.6313
332250 | -52.7375
332300 | -52.8438
332350 | -55.4438
332400 | -58.0438
332450 | -59.7812
332500 | -61.5156
332550 | -59.0594
332600 | -56.6031
332650 | -55.4719
332700 | -54.3375
332750 | -57.5812
332800 | -60.8219
332850 | -63.3531
332900 | -65.8812
332950 | -61.0562
333000 | -56.2281
333050 | -56.7219
333100 | -57.2125
333150 | -57.1812
333200 | -57.1469
333250 | -54.5438
333300 | -51.9375
333350 | -54.375
333400 | -56.8094
333450 | -59.8031
333500 | -62.7969
333550 | -61.6594
333600 | -60.5219
333650 | -61.4188
333700 | -62.3125
333750 | -60.15
333800 | -57.9844
333850 | -59.7031
333900 | -61.4219
333950 | -59.0969
334000 | -56.7719
334050 | -57.9156
334100 | -59.0594
334150 | -55.6844
334200 | -52.3094
334250 | -52.4656
334300 | -52.6219
334350 | -59.0625
334400 | -65.5031
334450 | -63.5969
334500 | -61.6906
334550 | -60.1875
334600 | -58.6844
334650 | -56.0156
334700 | -53.3438
334750 | -56.1
334800 | -58.8531
334850 | -63.6125
334900 | -68.3688
334950 | -60.8375
335000 | -53.3062
335050 | -50.9781
335100 | -48.65
335150 | -52.8219
335200 | -56.9906
335250 | -64.5375
335300 | -72.0844
335350 | -67.1656
335400 | -62.2469
335450 | -59.1969
335500 | -56.1469
335550 | -59.7031
335600 | -63.2563
335650 | -61.4688
335700 | -59.6781
335750 | -59.8625
335800 | -60.0438
335850 | -66.9656
335900 | -73.8875
335950 | -68.75
336000 | -63.6094
336050 | -60.7938
336100 | -57.9781
336150 | -55.1562
336200 | -52.3344
336250 | -55.0875
336300 | -57.8375
336350 | -63.5344
336400 | -69.2281
336450 | -75.4156
336500 | -81.6031
336550 | -76.5469
336600 | -71.4906
336650 | -68.2125
336700 | -64.9344
336750 | -67.95
336800 | -70.9656
336850 | -61.7625
336900 | -52.5594
336950 | -50.1844
337000 | -47.8094
337050 | -49.1844
337100 | -50.5562
337150 | -57.3406
337200 | -64.125
337250 | -59.1656
337300 | -54.2031
337350 | -57.4531
337400 | -60.7031
337450 | -65.2594
337500 | -69.8156
337550 | -64.7594
337600 | -59.7031
337650 | -58.1125
337700 | -56.5187
337750 | -54.9937
337800 | -53.4656
337850 | -58.5156
337900 | -63.5656
337950 | -62
338000 | -60.4312
338050 | -62.5281
338100 | -64.6219
338150 | -67.3906
338200 | -70.1562
338250 | -65.7938
338300 | -61.4281
338350 | -60.5125
338400 | -59.5969
338450 | -57.9125
338500 | -56.2281
338550 | -64.4406
338600 | -72.6531
338650 | -64.85
338700 | -57.0469
338750 | -56.7625
338800 | -56.475
338850 | -54.9375
338900 | -53.4
338950 | -52.2281
339000 | -51.0531
339050 | -53.0594
339100 | -55.0656
339150 | -70.7906
339200 | -86.5156
339250 | -73.4875
339300 | -60.4594
339350 | -59.2375
339400 | -58.0125
339450 | -59.4594
339500 | -60.9031
339550 | -59.4438
339600 | -57.9844
339650 | -56.075
339700 | -54.1656
339750 | -54.9875
339800 | -55.8062
339850 | -56.9406
339900 | -58.075
339950 | -56.6469
340000 | -55.2188
340050 | -55.0281
340100 | -54.8344
340150 | -56.9875
340200 | -59.1375
340250 | -57.3687
340300 | -55.5969
340350 | -56.5344
340400 | -57.4688
340450 | -60.2781
340500 | -63.0844
340550 | -60.4062
340600 | -57.725
340650 | -55.5594
340700 | -53.3906
340750 | -53.1875
340800 | -52.9813
340850 | -54.2375
340900 | -55.4906
340950 | -57.9062
341000 | -60.3219
341050 | -59.975
341100 | -59.625
341150 | -61.8781
341200 | -64.1281
341250 | -66.3531
341300 | -68.575
341350 | -62.0063
341400 | -55.4375
341450 | -54.8031
341500 | -54.1656
341550 | -60.5719
341600 | -66.9781
341650 | -62.3344
341700 | -57.6906
341750 | -58.8781
341800 | -60.0625
341850 | -61.6719
341900 | -63.2812
341950 | -63.7719
342000 | -64.2594
342050 | -63.9906
342100 | -63.7188
342150 | -60.3219
342200 | -56.925
342250 | -55.6844
342300 | -54.4438
342350 | -56.0781
342400 | -57.7094
342450 | -56.325
342500 | -54.9406
342550 | -54.3406
342600 | -53.7375
342650 | -54.8469
342700 | -55.9531
342750 | -55.0688
342800 | -54.1844
342850 | -53.5469
342900 | -52.9094
342950 | -56.7344
343000 | -60.5562
343050 | -60.8
343100 | -61.0406
343150 | -60.2781
343200 | -59.5156
343250 | -57.4813
343300 | -55.4469
343350 | -55.6625
343400 | -55.875
343450 | -66.4875
343500 | -77.0969
343550 | -65.9219
343600 | -54.7469
343650 | -54.7188
343700 | -54.6906
343750 | -56.9125
343800 | -59.1344
343850 | -58.0375
343900 | -56.9375
343950 | -56.9781
344000 | -57.0156
344050 | -57.2344
344100 | -57.45
344150 | -59.4375
344200 | -61.4219
344250 | -59.5406
344300 | -57.6562
344350 | -58.8094
344400 | -59.9594
344450 | -63.2469
344500 | -66.5312
344550 | -64.4781
344600 | -62.4219
344650 | -64.3
344700 | -66.1781
344750 | -64.1656
344800 | -62.1531
344850 | -60.8188
344900 | -59.4844
344950 | -58.0469
345000 | -56.6063
345050 | -62.3813
345100 | -68.1531
345150 | -66.25
345200 | -64.3469
345250 | -60.2344
345300 | -56.1187
345350 | -54.4531
345400 | -52.7875
345450 | -55.2594
345500 | -57.7313
345550 | -56.6938
345600 | -55.6562
345650 | -55.5812
345700 | -55.5063
345750 | -53.5969
345800 | -51.6844
345850 | -51.0187
345900 | -50.35
345950 | -51.4031
346000 | -52.4562
346050 | -57.9
346100 | -63.3406
346150 | -59.2906
346200 | -55.2375
346250 | -54.3344
346300 | -53.4281
346350 | -56.7031
346400 | -59.9781
346450 | -57.3719
346500 | -54.7656
346550 | -57.5406
346600 | -60.3156
346650 | -57.0375
346700 | -53.7563
346750 | -56.2406
346800 | -58.7219
346850 | -57.3719
346900 | -56.0219
346950 | -58.1781
347000 | -60.3344
347050 | -63.6969
347100 | -67.0563
347150 | -68.2313
347200 | -69.4031
347250 | -65.1875
347300 | -60.9688
347350 | -59.0688
347400 | -57.1656
347450 | -55.8656
347500 | -54.5625
347550 | -52.6156
347600 | -50.6656
347650 | -50.5312
347700 | -50.3969
347750 | -52.7344
347800 | -55.0688
347850 | -59.3312
347900 | -63.5906
347950 | -60
348000 | -56.4062
348050 | -56.0969
348100 | -55.7844
348150 | -60.2219
348200 | -64.6594
348250 | -62.6812
348300 | -60.7
348350 | -58.4031
348400 | -56.1063
348450 | -60.4062
348500 | -64.7062
348550 | -65.6031
348600 | -66.5
348650 | -66.6375
348700 | -66.7719
348750 | -63.3188
348800 | -59.8625
348850 | -58.5156
348900 | -57.1688
348950 | -56.8687
349000 | -56.5688
349050 | -63.975
349100 | -71.3781
349150 | -64.5594
349200 | -57.7375
349250 | -57.4875
349300 | -57.2375
349350 | -59.0406
349400 | -60.8406
349450 | -63.8031
349500 | -66.7625
349550 | -67.8063
349600 | -68.85
349650 | -63.8687
349700 | -58.8875
349750 | -59.525
349800 | -60.1625
349850 | -60.8375
349900 | -61.5094
349950 | -61.3156
350000 | -61.1187
350050 | -61.3906
350100 | -61.6594
350150 | -67.4938
350200 | -73.325
350250 | -74.5938
350300 | -75.8594
350350 | -70.675
350400 | -65.4906
350450 | -59.6375
350500 | -53.7812
350550 | -52.2781
350600 | -50.775
350650 | -52.0312
350700 | -53.2844
350750 | -54.6625
350800 | -56.0375
350850 | -58.275
350900 | -60.5125
350950 | -59.2656
351000 | -58.0187
351050 | -57.9
351100 | -57.7812
351150 | -58.6313
351200 | -59.4781
351250 | -59.7844
351300 | -60.0875
351350 | -66.7969
351400 | -73.5062
351450 | -69.8625
351500 | -66.2188
351550 | -62.5281
351600 | -58.8344
351650 | -58.6063
351700 | -58.375
351750 | -65.6312
351800 | -72.8844
351850 | -69.7781
351900 | -66.6688
351950 | -63.3125
352000 | -59.9562
352050 | -60.0531
352100 | -60.15
352150 | -61.0875
352200 | -62.025
352250 | -59.3969
352300 | -56.7687
352350 | -55.3875
352400 | -54.0063
352450 | -53.9438
352500 | -53.8781
352550 | -55.4969
352600 | -57.1156
352650 | -66.925
352700 | -76.7313
352750 | -70.3312
352800 | -63.9312
352850 | -64.4781
352900 | -65.0219
352950 | -60.95
353000 | -56.875
353050 | -60.525
353100 | -64.1719
353150 | -61.5187
353200 | -58.8656
353250 | -57.3312
353300 | -55.7938
353350 | -61.1906
353400 | -66.5875
353450 | -73.8688
353500 | -81.1469
353550 | -68.5156
353600 | -55.8844
353650 | -55.3563
353700 | -54.825
353750 | -56.0906
353800 | -57.3531
353850 | -56.4625
353900 | -55.5719
353950 | -53.8156
354000 | -52.0562
354050 | -52.7594
354100 | -53.4594
354150 | -59.3656
354200 | -65.2719
354250 | -64.8625
354300 | -64.45
354350 | -62.5562
354400 | -60.6594
354450 | -61.8125
354500 | -62.9656
354550 | -59.475
354600 | -55.9813
354650 | -54.1719
354700 | -52.3594
354750 | -54.7219
354800 | -57.0844
354850 | -56.1344
354900 | -55.1844
354950 | -53.5562
355000 | -51.925
355050 | -53.3156
355100 | -54.7062
355150 | -56.0594
355200 | -57.4125
355250 | -62.6875
355300 | -67.9625
355350 | -62.6938
355400 | -57.425
355450 | -55.3406
355500 | -53.2563
355550 | -54.8406
355600 | -56.425
355650 | -57.9844
355700 | -59.5438
355750 | -58.5938
355800 | -57.6406
355850 | -55.675
355900 | -53.7062
355950 | -56.7188
356000 | -59.7313
356050 | -61.6656
356100 | -63.6
356150 | -63.0906
356200 | -62.5812
356250 | -61.4969
356300 | -60.4125
356350 | -57.4438
356400 | -54.475
356450 | -54.0938
356500 | -53.7125
356550 | -55.6562
356600 | -57.5969
356650 | -58.0094
356700 | -58.4188
356750 | -56.8656
356800 | -55.3125
356850 | -55.1344
356900 | -54.9531
356950 | -56.9
357000 | -58.8438
357050 | -61.1219
357100 | -63.4
357150 | -59.1938
357200 | -54.9875
357250 | -54.5
357300 | -54.0094
357350 | -58.9531
357400 | -63.8969
357450 | -60.3125
357500 | -56.725
357550 | -55.3906
357600 | -54.0531
357650 | -57.2687
357700 | -60.4813
357750 | -60.0312
357800 | -59.5812
357850 | -56.9906
357900 | -54.3969
357950 | -53.2781
358000 | -52.1594
358050 | -58.2313
358100 | -64.3
358150 | -59.1437
358200 | -53.9875
358250 | -54.9062
358300 | -55.825
358350 | -54.3781
358400 | -52.9312
358450 | -54.2375
358500 | -55.5406
358550 | -56.0719
358600 | -56.6
358650 | -58.0063
358700 | -59.4125
358750 | -57.1719
358800 | -54.9281
358850 | -53.925
358900 | -52.9219
358950 | -58.95
359000 | -64.9781
359050 | -60.1625
359100 | -55.3438
359150 | -55.8312
359200 | -56.3156
359250 | -57
359300 | -57.6844
359350 | -57.8438
359400 | -58
359450 | -59.9375
359500 | -61.875
359550 | -62.6875
359600 | -63.5
359650 | -58.0938
359700 | -52.6844
359750 | -52.3594
359800 | -52.0312
359850 | -55.0375
359900 | -58.0438
359950 | -57.7844
360000 | -57.5219
360050 | -58.5125
360100 | -59.5
360150 | -68.3688
360200 | -77.2375
360250 | -68.0563
360300 | -58.875
360350 | -55.1469
360400 | -51.4188
360450 | -54.0562
360500 | -56.6906
360550 | -56.8813
360600 | -57.0719
360650 | -58.9406
360700 | -60.8094
360750 | -61.8406
360800 | -62.8687
360850 | -65.925
360900 | -68.9813
360950 | -62.0344
361000 | -55.0875
361050 | -54.8031
361100 | -54.5156
361150 | -57.1
361200 | -59.6812
361250 | -59.3875
361300 | -59.0906
361350 | -55.7594
361400 | -52.4281
361450 | -55.1688
361500 | -57.9094
361550 | -61.3062
361600 | -64.7031
361650 | -59.6906
361700 | -54.675
361750 | -54.2938
361800 | -53.9125
361850 | -56.1437
361900 | -58.375
361950 | -62.3844
362000 | -66.3937
362050 | -60.9656
362100 | -55.5375
362150 | -56.4656
362200 | -57.3906
362250 | -58.675
362300 | -59.9562
362350 | -58.4062
362400 | -56.8531
362450 | -53.975
362500 | -51.0938
362550 | -51.3594
362600 | -51.625
362650 | -55.25
362700 | -58.8719
362750 | -58.2938
362800 | -57.7156
362850 | -57.9469
362900 | -58.175
362950 | -58.8906
363000 | -59.6031
363050 | -55.575
363100 | -51.5438
363150 | -51.3687
363200 | -51.1938
363250 | -52.2437
363300 | -53.2906
363350 | -53.9594
363400 | -54.625
363450 | -57.1969
363500 | -59.7687
363550 | -61.4344
363600 | -63.1
363650 | -66.2687
363700 | -69.4344
363750 | -64.4781
363800 | -59.5219
363850 | -59.1375
363900 | -58.75
363950 | -60.7437
364000 | -62.7375
364050 | -57.0281
364100 | -51.3188
364150 | -50.5344
364200 | -49.7469
364250 | -50.4906
364300 | -51.2344
364350 | -50.9312
364400 | -50.625
364450 | -51.875
364500 | -53.125
364550 | -54.2969
364600 | -55.4656
364650 | -60.1781
364700 | -64.8875
364750 | -62.7781
364800 | -60.6656
364850 | -57.7125
364900 | -54.7563
364950 | -52.4813
365000 | -50.2062
365050 | -51.9125
365100 | -53.6187
365150 | -55.9719
365200 | -58.325
365250 | -55.5281
365300 | -52.7313
365350 | -55.9406
365400 | -59.1469
365450 | -57.7406
365500 | -56.3344
365550 | -55.3906
365600 | -54.4469
365650 | -55.2219
365700 | -55.9937
365750 | -56.9594
365800 | -57.9219
365850 | -55.4844
365900 | -53.0469
365950 | -53.3719
366000 | -53.6969
366050 | -57.5312
366100 | -61.3656
366150 | -57.5812
366200 | -53.7938
366250 | -59.6187
366300 | -65.4437
366350 | -61
366400 | -56.5531
366450 | -57.6031
366500 | -58.65
366550 | -59.3281
366600 | -60.0031
366650 | -64.6031
366700 | -69.2031
366750 | -62.5625
366800 | -55.9188
366850 | -55.7719
366900 | -55.625
366950 | -54.1719
367000 | -52.7156
367050 | -51.9906
367100 | -51.2625
367150 | -54.1562
367200 | -57.0469
367250 | -58.5469
367300 | -60.0469
367350 | -59.7875
367400 | -59.5281
367450 | -58.9219
367500 | -58.3125
367550 | -55.6875
367600 | -53.0594
367650 | -55.3531
367700 | -57.6437
367750 | -59.7094
367800 | -61.775
367850 | -57.9781
367900 | -54.1781
367950 | -53.8563
368000 | -53.5344
368050 | -57.4656
368100 | -61.3969
368150 | -59.75
368200 | -58.1031
368250 | -56.6875
368300 | -55.2719
368350 | -53.8438
368400 | -52.4156
368450 | -53.4688
368500 | -54.5219
368550 | -55.1469
368600 | -55.7687
368650 | -56.125
368700 | -56.4813
368750 | -68.6906
368800 | -80.8969
368850 | -68.425
368900 | -55.95
368950 | -55.3062
369000 | -54.6594
369050 | -55.4188
369100 | -56.175
369150 | -53.95
369200 | -51.7219
369250 | -49.95
369300 | -48.175
369350 | -48.6688
369400 | -49.1594
369450 | -51.7094
369500 | -54.2594
369550 | -56.375
369600 | -58.4906
369650 | -56.4094
369700 | -54.325
369750 | -53.2469
369800 | -52.1688
369850 | -53.7812
369900 | -55.3906
369950 | -59.4562
370000 | -63.5219
370050 | -60.1969
370100 | -56.8719
370150 | -53.7156
370200 | -50.5562
370250 | -50.1625
370300 | -49.7656
370350 | -52.6156
370400 | -55.4625
370450 | -56.2031
370500 | -56.9406
370550 | -63.3563
370600 | -69.7719
370650 | -61.4469
370700 | -53.1187
370750 | -56.3188
370800 | -59.5156
370850 | -57.8219
370900 | -56.125
370950 | -59.15
371000 | -62.1719
371050 | -61.8625
371100 | -61.55
371150 | -60
371200 | -58.4469
371250 | -56.1969
371300 | -53.9438
371350 | -54.775
371400 | -55.6063
371450 | -56.8969
371500 | -58.1875
371550 | -57.2469
371600 | -56.3031
371650 | -57.4937
371700 | -58.6844
371750 | -55.9781
371800 | -53.2687
371850 | -51.3875
371900 | -49.5031
371950 | -50.6656
372000 | -51.8281
372050 | -55.3875
372100 | -58.9438
372150 | -58.6187
372200 | -58.2938
372250 | -61.1688
372300 | -64.0406
372350 | -60.025
372400 | -56.0063
372450 | -52.9406
372500 | -49.875
372550 | -52.5844
372600 | -55.2938
372650 | -58.35
372700 | -61.4062
372750 | -66.2562
372800 | -71.1031
372850 | -64.1969
372900 | -57.2875
372950 | -58.525
373000 | -59.7594
373050 | -57.6031
373100 | -55.4469
373150 | -53.75
373200 | -52.0531
373250 | -55.6688
373300 | -59.2844
373350 | -62.625
373400 | -65.9656
373450 | -58.8687
373500 | -51.7719
373550 | -50.8219
373600 | -49.8687
373650 | -52.6063
373700 | -55.3438
373750 | -58.0094
373800 | -60.675
373850 | -59.6219
373900 | -58.5656
373950 | -58.8469
374000 | -59.1281
374050 | -56.6781
374100 | -54.225
374150 | -52.8094
374200 | -51.3937
374250 | -51.7219
374300 | -52.05
374350 | -53.9594
374400 | -55.8687
374450 | -57.8656
374500 | -59.8625
374550 | -61.2062
374600 | -62.55
374650 | -66.2812
374700 | -70.0125
374750 | -65.6656
374800 | -61.3188
374850 | -59.1531
374900 | -56.9844
374950 | -57.1531
375000 | -57.3219
375050 | -56.5938
375100 | -55.8625
375150 | -56.5719
375200 | -57.2781
375250 | -61.8406
375300 | -66.4
375350 | -61.1688
375400 | -55.9344
375450 | -55.4438
375500 | -54.95
375550 | -53.875
375600 | -52.8
375650 | -53.1437
375700 | -53.4844
375750 | -54.3781
375800 | -55.2719
375850 | -54.0562
375900 | -52.8406
375950 | -53.5844
376000 | -54.325
376050 | -55.1
376100 | -55.875
376150 | -54.7938
376200 | -53.7125
376250 | -59.6187
376300 | -65.525
376350 | -64.075
376400 | -62.6219
376450 | -57.9094
376500 | -53.1938
376550 | -55.1594
376600 | -57.125
376650 | -55.7906
376700 | -54.4562
376750 | -57.4438
376800 | -60.4312
376850 | -56.0125
376900 | -51.5906
376950 | -52.9937
377000 | -54.3937
377050 | -56.2812
377100 | -58.1688
377150 | -58.9281
377200 | -59.6875
377250 | -59.1125
377300 | -58.5344
377350 | -57.5438
377400 | -56.5531
377450 | -57.75
377500 | -58.9469
377550 | -58.2625
377600 | -57.575
377650 | -54.0063
377700 | -50.4344
377750 | -53.3156
377800 | -56.1938
377850 | -63.9
377900 | -71.6063
377950 | -68.2531
378000 | -64.8969
378050 | -67.5875
378100 | -70.275
378150 | -63.1938
378200 | -56.1125
378250 | -54.0875
378300 | -52.0625
378350 | -55.2687
378400 | -58.475
378450 | -58.2125
378500 | -57.9469
378550 | -58.8188
378600 | -59.6875
378650 | -59.9125
378700 | -60.1375
378750 | -56.8375
378800 | -53.5344
378850 | -52.7188
378900 | -51.9
378950 | -53.2062
379000 | -54.5125
379050 | -56.3312
379100 | -58.1469
379150 | -65.9656
379200 | -73.7844
379250 | -62.6656
379300 | -51.5469
379350 | -53.0781
379400 | -54.6063
379450 | -60.1812
379500 | -65.7562
379550 | -65.3906
379600 | -65.025
379650 | -61.3687
379700 | -57.7125
379750 | -56.2
379800 | -54.6844
379850 | -55.2656
379900 | -55.8438
379950 | -56.05
380000 | -56.2563
380050 | -55.4969
380100 | -54.7375
380150 | -54.3469
380200 | -53.9531
380250 | -54.3281
380300 | -54.7
380350 | -55.1
380400 | -55.5
380450 | -59.2531
380500 | -63.0063
380550 | -62.3094
380600 | -61.6125
380650 | -57.4719
380700 | -53.3281
380750 | -52.6313
380800 | -51.9344
380850 | -53.325
380900 | -54.7125
380950 | -60.4531
381000 | -66.1906
381050 | -61.225
381100 | -56.2594
381150 | -55.1656
381200 | -54.0719
381250 | -56.9469
381300 | -59.8188
381350 | -60.7844
381400 | -61.75
381450 | -61.4031
381500 | -61.0531
381550 | -61.325
381600 | -61.5938
381650 | -60.325
381700 | -59.0562
381750 | -56.1031
381800 | -53.1469
381850 | -56.0938
381900 | -59.0406
381950 | -57.0719
382000 | -55.1031
382050 | -52.5031
382100 | -49.9
382150 | -49.9719
382200 | -50.0406
382250 | -51.4562
382300 | -52.8719
382350 | -53.8312
382400 | -54.7875
382450 | -53.6969
382500 | -52.6031
382550 | -53.5219
382600 | -54.4406
382650 | -54.8062
382700 | -55.1688
382750 | -56.0406
382800 | -56.9094
382850 | -56.2188
382900 | -55.5281
382950 | -56.7875
383000 | -58.0469
383050 | -59.1219
383100 | -60.1969
383150 | -56.7094
383200 | -53.2219
383250 | -52.6562
383300 | -52.0906
383350 | -51.1094
383400 | -50.125
383450 | -51.3781
383500 | -52.6313
383550 | -58.8438
383600 | -65.0563
383650 | -62.1
383700 | -59.1437
383750 | -58.325
383800 | -57.5031
383850 | -60.4031
383900 | -63.3031
383950 | -70.4688
384000 | -77.6344
384050 | -71.5438
384100 | -65.45
384150 | -67.2875
384200 | -69.1219
384250 | -62.5906
384300 | -56.0562
384350 | -59.3813
384400 | -62.7031
384450 | -58.25
384500 | -53.7969
384550 | -58.2781
384600 | -62.7563
384650 | -59.9813
384700 | -57.2031
384750 | -55.525
384800 | -53.8469
384850 | -52.1156
384900 | -50.3844
384950 | -49.3
385000 | -48.2125
385050 | -48.1562
385100 | -48.1
385150 | -47.9937
385200 | -47.8875
385250 | -47.8906
385300 | -47.8906
385350 | -50.1719
385400 | -52.4531
385450 | -55.75
385500 | -59.0438
385550 | -58.4406
385600 | -57.8344
385650 | -54.1969
385700 | -50.5562
385750 | -49.5219
385800 | -48.4844
385850 | -50.7812
385900 | -53.075
385950 | -54.8625
386000 | -56.6469
386050 | -54.7594
386100 | -52.8687
386150 | -55.075
386200 | -57.2812
386250 | -59.3906
386300 | -61.5
386350 | -61.2313
386400 | -60.9625
386450 | -58.475
386500 | -55.9875
386550 | -56.525
386600 | -57.0594
386650 | -60.4969
386700 | -63.9344
386750 | -60.6344
386800 | -57.3344
386850 | -53.9406
386900 | -50.5438
386950 | -50.3375
387000 | -50.1281
387050 | -50.3875
387100 | -50.6469
387150 | -51.8656
387200 | -53.0844
387250 | -54.8281
387300 | -56.5688
387350 | -56.975
387400 | -57.3781
387450 | -55.1656
387500 | -52.9531
387550 | -52.8
387600 | -52.6437
387650 | -54.2094
387700 | -55.775
387750 | -55.3312
387800 | -54.8844
387850 | -54.0688
387900 | -53.25
387950 | -53.6187
388000 | -53.9875
388050 | -55.5562
388100 | -57.125
388150 | -57.3219
388200 | -57.5156
388250 | -56.85
388300 | -56.1812
388350 | -55.2969
388400 | -54.4125
388450 | -54.7812
388500 | -55.15
388550 | -59.2375
388600 | -63.3219
388650 | -63.8062
388700 | -64.2906
388750 | -60.4875
388800 | -56.6812
388850 | -54.3813
388900 | -52.0781
388950 | -52.3188
389000 | -52.5562
389050 | -59.8062
389100 | -67.0563
389150 | -62.9344
389200 | -58.8125
389250 | -56.9531
389300 | -55.0906
389350 | -57.8062
389400 | -60.5187
389450 | -63.8
389500 | -67.0812
389550 | -62.7062
389600 | -58.3281
389650 | -62.5
389700 | -66.6688
389750 | -67.5438
389800 | -68.4156
389850 | -61.7719
389900 | -55.1281
389950 | -52.7906
390000 | -50.45
390050 | -49.9438
390100 | -49.4375
390150 | -49.9937
390200 | -50.5469
390250 | -52.7781
390300 | -55.0063
390350 | -56.2344
390400 | -57.4625
390450 | -53.8281
390500 | -50.1906
390550 | -55.1156
390600 | -60.0406
390650 | -58.2938
390700 | -56.5438
390750 | -55.6875
390800 | -54.8312
390850 | -62.8594
390900 | -70.8844
390950 | -61.95
391000 | -53.0125
391050 | -52.4531
391100 | -51.8906
391150 | -52.9562
391200 | -54.0219
391250 | -54.9813
391300 | -55.9375
391350 | -57.4969
391400 | -59.0531
391450 | -59.5344
391500 | -60.0125
391550 | -57.375
391600 | -54.7375
391650 | -55.2344
391700 | -55.7313
391750 | -58.025
391800 | -60.3156
391850 | -56.7781
391900 | -53.2375
391950 | -53.5875
392000 | -53.9344
392050 | -53.7156
392100 | -53.4969
392150 | -52.2719
392200 | -51.0469
392250 | -51.75
392300 | -52.45
392350 | -54.1344
392400 | -55.8156
392450 | -58.05
392500 | -60.2812
392550 | -60.6125
392600 | -60.9438
392650 | -61.2188
392700 | -61.4906
392750 | -61.9594
392800 | -62.4281
392850 | -57.9219
392900 | -53.4125
392950 | -56.5531
393000 | -59.6906
393050 | -54.8312
393100 | -49.9719
393150 | -50.3469
393200 | -50.7219
393250 | -52.9062
393300 | -55.0906
393350 | -58.4625
393400 | -61.8344
393450 | -56.0906
393500 | -50.3438
393550 | -52.3469
393600 | -54.3469
393650 | -60.1063
393700 | -65.8656
393750 | -65.5719
393800 | -65.2781
393850 | -60.2
393900 | -55.1187
393950 | -55.7781
394000 | -56.4375
394050 | -61.2906
394100 | -66.1406
394150 | -64.8219
394200 | -63.5
394250 | -60.6906
394300 | -57.8781
394350 | -55.2812
394400 | -52.6812
394450 | -56.4281
394500 | -60.1719
394550 | -59.4844
394600 | -58.7938
394650 | -55.3281
394700 | -51.8625
394750 | -51.4156
394800 | -50.9656
394850 | -56.1781
394900 | -61.3906
394950 | -58.6562
395000 | -55.9219
395050 | -58.1906
395100 | -60.4594
395150 | -60.7062
395200 | -60.9531
395250 | -68.5938
395300 | -76.2313
395350 | -67.8969
395400 | -59.5594
395450 | -57.65
395500 | -55.7406
395550 | -59.9312
395600 | -64.1219
395650 | -64.1
395700 | -64.075
395750 | -62.3969
395800 | -60.7188
395850 | -58.2375
395900 | -55.7531
395950 | -52.0094
396000 | -48.2656
396050 | -49.2781
396100 | -50.2875
396150 | -52.7344
396200 | -55.1812
396250 | -52.4406
396300 | -49.6969
396350 | -48.2062
396400 | -46.7156
396450 | -49.8375
396500 | -52.9562
396550 | -55.7563
396600 | -58.5531
396650 | -58.2563
396700 | -57.9594
396750 | -57.4937
396800 | -57.025
396850 | -53.7812
396900 | -50.5375
396950 | -54.9
397000 | -59.2594
397050 | -58.2406
397100 | -57.2219
397150 | -53.9969
397200 | -50.7687
397250 | -59.5531
397300 | -68.3344
397350 | -60.425
397400 | -52.5125
397450 | -51.5312
397500 | -50.55
397550 | -49.6406
397600 | -48.7281
397650 | -51.225
397700 | -53.7188
397750 | -56.0875
397800 | -58.4531
397850 | -55.9375
397900 | -53.4219
397950 | -59.2719
398000 | -65.1188
398050 | -60.5875
398100 | -56.0531
398150 | -57.9406
398200 | -59.825
398250 | -62.9344
398300 | -66.0406
398350 | -64.0969
398400 | -62.15
398450 | -57.2719
398500 | -52.3937
398550 | -52.0906
398600 | -51.7875
398650 | -55.7719
398700 | -59.7531
398750 | -57.8375
398800 | -55.9219
398850 | -55.75
398900 | -55.575
398950 | -51.6281
399000 | -47.6781
399050 | -50.0406
399100 | -52.4
399150 | -54.9062
399200 | -57.4125
399250 | -55.1688
399300 | -52.925
399350 | -54.025
399400 | -55.1219
399450 | -53.7906
399500 | -52.4594
399550 | -52.0625
399600 | -51.6656
399650 | -54.2469
399700 | -56.825
399750 | -55.5719
399800 | -54.3156
399850 | -52.5656
399900 | -50.8125
399950 | -54.3781
400000 | -57.9406
400050 | -56.625
400100 | -55.3094
400150 | -55.3406
400200 | -55.3687
400250 | -56.525
400300 | -57.6812
400350 | -55.4406
400400 | -53.2
400450 | -54.1406
400500 | -55.0781
400550 | -54.2188
400600 | -53.3594
400650 | -51.6063
400700 | -49.85
400750 | -52.9625
400800 | -56.075
400850 | -55.25
400900 | -54.425
400950 | -53.3438
401000 | -52.2594
401050 | -55.1437
401100 | -58.025
401150 | -60.5938
401200 | -63.1594
401250 | -59.9406
401300 | -56.7219
401350 | -55.5
401400 | -54.2781
401450 | -53.9375
401500 | -53.5938
401550 | -55.8969
401600 | -58.1969
401650 | -57.3594
401700 | -56.5219
401750 | -58.6844
401800 | -60.8469
401850 | -55.9406
401900 | -51.0312
401950 | -51.1469
402000 | -51.2625
402050 | -54.8813
402100 | -58.5
402150 | -57.5469
402200 | -56.5938
402250 | -54.5875
402300 | -52.5781
402350 | -54.2687
402400 | -55.9562
402450 | -54.5125
402500 | -53.0656
402550 | -51.9156
402600 | -50.7625
402650 | -52.5875
402700 | -54.4094
402750 | -58.5219
402800 | -62.6344
402850 | -57.225
402900 | -51.8125
402950 | -49.7687
403000 | -47.7219
403050 | -48.9625
403100 | -50.2
403150 | -57.9406
403200 | -65.6813
403250 | -67.8937
403300 | -70.1031
403350 | -62.1906
403400 | -54.275
403450 | -52.3594
403500 | -50.4406
403550 | -53.5312
403600 | -56.6219
403650 | -67.025
403700 | -77.4281
403750 | -69.3969
403800 | -61.3656
403850 | -62.1187
403900 | -62.8687
403950 | -62.1406
404000 | -61.4125
404050 | -63.275
404100 | -65.1375
404150 | -64.9031
404200 | -64.6688
404250 | -60.9062
404300 | -57.1437
404350 | -54.6719
404400 | -52.1969
404450 | -51.35
404500 | -50.5031
404550 | -53.275
404600 | -56.0469
404650 | -64.4906
404700 | -72.9313
404750 | -66.55
404800 | -60.1656
404850 | -58.9937
404900 | -57.8219
404950 | -57.8469
405000 | -57.8719
405050 | -56.4656
405100 | -55.0562
405150 | -54.8344
405200 | -54.6125
405250 | -52.2687
405300 | -49.9219
405350 | -51.6906
405400 | -53.4594
405450 | -58.0375
405500 | -62.6125
405550 | -66.7094
405600 | -70.8063
405650 | -66.125
405700 | -61.4438
405750 | -66.6813
405800 | -71.9188
405850 | -63.2594
405900 | -54.6
405950 | -53.5688
406000 | -52.5375
406050 | -53.9281
406100 | -55.3188
406150 | -54.0906
406200 | -52.8625
406250 | -52.3438
406300 | -51.825
406350 | -52.8563
406400 | -53.8875
406450 | -53.7219
406500 | -53.5562
406550 | -52.3219
406600 | -51.0844
406650 | -54.7031
406700 | -58.3188
406750 | -65.8
406800 | -73.2812
406850 | -67.5438
406900 | -61.8031
406950 | -56.7969
407000 | -51.7906
407050 | -53.2594
407100 | -54.7281
407150 | -63.5562
407200 | -72.3812
407250 | -64.1437
407300 | -55.9031
407350 | -55.7781
407400 | -55.6531
407450 | -54.625
407500 | -53.5969
407550 | -51.5031
407600 | -49.4094
407650 | -52.3906
407700 | -55.3719
407750 | -56.375
407800 | -57.3781
407850 | -55.2
407900 | -53.0219
407950 | -51.7313
408000 | -50.4375
408050 | -49.9094
408100 | -49.3781
408150 | -52.6594
408200 | -55.9406
408250 | -54.5438
408300 | -53.1469
408350 | -54.4125
408400 | -55.675
408450 | -59.8281
408500 | -63.9781
408550 | -65.525
408600 | -67.0687
408650 | -65.8344
408700 | -64.5969
408750 | -60.9
408800 | -57.2031
408850 | -62.9094
408900 | -68.6125
408950 | -60.7844
409000 | -52.9531
409050 | -53.9531
409100 | -54.9531
409150 | -58.4
409200 | -61.8469
409250 | -57.425
409300 | -53
409350 | -51.375
409400 | -49.75
409450 | -49.6406
409500 | -49.5312
409550 | -51.2219
409600 | -52.9094
409650 | -59.825
409700 | -66.7375
409750 | -62.7
409800 | -58.6594
409850 | -57.1719
409900 | -55.6844
409950 | -53.9344
410000 | -52.1844
410050 | -54.3344
410100 | -56.4844
410150 | -55.3031
410200 | -54.1187
410250 | -53.1688
410300 | -52.2156
410350 | -59.15
410400 | -66.0844
410450 | -65.3031
410500 | -64.5219
410550 | -59.9562
410600 | -55.3875
410650 | -55.8937
410700 | -56.4
410750 | -56.75
410800 | -57.1
410850 | -54.5406
410900 | -51.9781
410950 | -52.9031
411000 | -53.825
411050 | -62.8188
411100 | -71.8125
411150 | -64.9188
411200 | -58.025
411250 | -56.8125
411300 | -55.6
411350 | -57.8875
411400 | -60.1719
411450 | -58.9969
411500 | -57.8188
411550 | -62.975
411600 | -68.1312
411650 | -63.5438
411700 | -58.9531
411750 | -61.1625
411800 | -63.3719
411850 | -59.7156
411900 | -56.0594
411950 | -53.8969
412000 | -51.7344
412050 | -51.5469
412100 | -51.3594
412150 | -53.5281
412200 | -55.6938
412250 | -57.4375
412300 | -59.1781
412350 | -59.0375
412400 | -58.8969
412450 | -55.0938
412500 | -51.2906
412550 | -52.0812
412600 | -52.8719
412650 | -54.8625
412700 | -56.8531
412750 | -55.1969
412800 | -53.5406
412850 | -53.8906
412900 | -54.2375
412950 | -55.5219
413000 | -56.8031
413050 | -55.9375
413100 | -55.0719
413150 | -53.6406
413200 | -52.2094
413250 | -51.4594
413300 | -50.7094
413350 | -50.9562
413400 | -51.2
413450 | -53.85
413500 | -56.4969
413550 | -53.6187
413600 | -50.7406
413650 | -52.1437
413700 | -53.5438
413750 | -53.15
413800 | -52.7531
413850 | -54.4688
413900 | -56.1812
413950 | -61.5531
414000 | -66.9219
414050 | -63.8125
414100 | -60.7
414150 | -60.3594
414200 | -60.0156
414250 | -56.8375
414300 | -53.6562
414350 | -51.9406
414400 | -50.2219
414450 | -54.0812
414500 | -57.9375
414550 | -59.0406
414600 | -60.1406
414650 | -58.6906
414700 | -57.2406
414750 | -59.6938
414800 | -62.1469
414850 | -60.6844
414900 | -59.2219
414950 | -56.8625
415000 | -54.5
415050 | -54.575
415100 | -54.6469
415150 | -53.3375
415200 | -52.0281
415250 | -53.1125
415300 | -54.1938
415350 | -59.0219
415400 | -63.8469
415450 | -61.375
415500 | -58.9
415550 | -58.5875
415600 | -58.275
415650 | -57.1781
415700 | -56.0781
415750 | -54.3406
415800 | -52.6
415850 | -55.5906
415900 | -58.5812
415950 | -59.8969
416000 | -61.2094
416050 | -59.8469
416100 | -58.4813
416150 | -55.125
416200 | -51.7656
416250 | -51.0063
416300 | -50.2469
416350 | -53.2313
416400 | -56.2125
416450 | -57.4281
416500 | -58.6437
416550 | -55.875
416600 | -53.1031
416650 | -58.1969
416700 | -63.2906
416750 | -63.6281
416800 | -63.9656
416850 | -62.9156
416900 | -61.8625
416950 | -61.15
417000 | -60.4344
417050 | -64.1281
417100 | -67.8219
417150 | -66.5312
417200 | -65.2375
417250 | -65.7094
417300 | -66.1781
417350 | -64.9125
417400 | -63.6469
417450 | -59.9062
417500 | -56.1625
417550 | -54.3
417600 | -52.4344
417650 | -52.1625
417700 | -51.8906
417750 | -54.7344
417800 | -57.575
417850 | -57.7625
417900 | -57.9469
417950 | -59.4375
418000 | -60.9281
418050 | -61.4906
418100 | -62.05
418150 | -57.0187
418200 | -51.9844
418250 | -58.9156
418300 | -65.8438
418350 | -60.4719
418400 | -55.1
418450 | -57.8062
418500 | -60.5125
418550 | -58.0781
418600 | -55.6406
418650 | -53.2375
418700 | -50.8312
418750 | -51.5656
418800 | -52.3
418850 | -56.7344
418900 | -61.1656
418950 | -57.4719
419000 | -53.775
419050 | -53.1469
419100 | -52.5187
419150 | -52.95
419200 | -53.3781
419250 | -54.1437
419300 | -54.9094
419350 | -53.1844
419400 | -51.4562
419450 | -53.0031
419500 | -54.55
419550 | -66.0687
419600 | -77.5844
419650 | -71.9406
419700 | -66.2969
419750 | -66.2719
419800 | -66.2469
419850 | -68.325
419900 | -70.4031
419950 | -63.1656
420000 | -55.925
420050 | -53.85
420100 | -51.7719
420150 | -51.8719
420200 | -51.9719
420250 | -56.7687
420300 | -61.5625
420350 | -62.1219
420400 | -62.6781
420450 | -57.6656
420500 | -52.65
420550 | -51.2219
420600 | -49.7906
420650 | -51.9594
420700 | -54.1281
420750 | -59.1
420800 | -64.0719
420850 | -59.2875
420900 | -54.5
420950 | -51.1531
421000 | -47.8062
421050 | -47.9094
421100 | -48.0094
421150 | -51.125
421200 | -54.2406
421250 | -65.2938
421300 | -76.3469
421350 | -65.4969
421400 | -54.6469
421450 | -55.3219
421500 | -55.9937
421550 | -58.5688
421600 | -61.1437
421650 | -55.9219
421700 | -50.7
421750 | -48.8281
421800 | -46.9562
421850 | -46.4469
421900 | -45.9375
421950 | -48.4562
422000 | -50.9719
422050 | -62.225
422100 | -73.4781
422150 | -66.2281
422200 | -58.975
422250 | -60.4813
422300 | -61.9844
422350 | -59.2094
422400 | -56.4312
422450 | -59.275
422500 | -62.1156
422550 | -58.3813
422600 | -54.6437
422650 | -53.7156
422700 | -52.7875
422750 | -51.5063
422800 | -50.2219
422850 | -52.1781
422900 | -54.1344
422950 | -55.4281
423000 | -56.7219
423050 | -54.2844
423100 | -51.8469
423150 | -53.8719
423200 | -55.8969
423250 | -59.1156
423300 | -62.3344
423350 | -58.9
423400 | -55.4656
423450 | -52.875
423500 | -50.2812
423550 | -50.25
423600 | -50.2188
423650 | -52.2313
423700 | -54.2406
423750 | -51.8344
423800 | -49.4281
423850 | -50.7188
423900 | -52.0063
423950 | -56.6781
424000 | -61.35
424050 | -62.9031
424100 | -64.4562
424150 | -65.4781
424200 | -66.5
424250 | -65.6562
424300 | -64.8125
424350 | -64.1562
424400 | -63.5
424450 | -65.075
424500 | -66.6469
424550 | -62.5281
424600 | -58.4094
424650 | -59.3438
424700 | -60.2781
424750 | -60.4031
424800 | -60.525
424850 | -62.0406
424900 | -63.5531
424950 | -59.4594
425000 | -55.3625
425050 | -52.5938
425100 | -49.8219
425150 | -50.85
425200 | -51.8781
425250 | -51.0969
425300 | -50.3156
425350 | -50.5844
425400 | -50.8531
425450 | -51.4562
425500 | -52.0562
425550 | -53.3656
425600 | -54.675
425650 | -55.1625
425700 | -55.65
425750 | -55.7406
425800 | -55.8312
425850 | -55.9719
425900 | -56.1125
425950 | -57.5
426000 | -58.8844
426050 | -58.3219
426100 | -57.7594
426150 | -56.6625
426200 | -55.5625
426250 | -55.575
426300 | -55.5844
426350 | -55.2781
426400 | -54.9719
426450 | -54.3937
426500 | -53.8125
426550 | -54.8219
426600 | -55.8281
426650 | -62.8344
426700 | -69.8375
426750 | -69.5187
426800 | -69.1969
426850 | -67.95
426900 | -66.7
426950 | -66.6125
427000 | -66.5219
427050 | -60.5625
427100 | -54.6
427150 | -72.3063
427200 | -90.0094
427250 | -72.5531
427300 | -55.0938
427350 | -58.4188
427400 | -61.7437
427450 | -55.5656
427500 | -49.3875
427550 | -51.4375
427600 | -53.4875
427650 | -54.0625
427700 | -54.6344
427750 | -58.15
427800 | -61.6656
427850 | -67.6125
427900 | -73.5594
427950 | -68.5125
428000 | -63.4625
428050 | -57.4813
428100 | -51.5
428150 | -52.2687
428200 | -53.0344
428250 | -59.2531
428300 | -65.4719
428350 | -61.2062
428400 | -56.9406
428450 | -54.4406
428500 | -51.9406
428550 | -52.3438
428600 | -52.7469
428650 | -55.2656
428700 | -57.7844
428750 | -57.4875
428800 | -57.1906
428850 | -55.4562
428900 | -53.7219
428950 | -53.75
429000 | -53.7781
429050 | -58.2844
429100 | -62.7875
429150 | -61.2062
429200 | -59.6219
429250 | -59.9438
429300 | -60.2625
429350 | -57.9281
429400 | -55.5938
429450 | -55.9937
429500 | -56.3906
429550 | -62.9406
429600 | -69.4906
429650 | -64.15
429700 | -58.8094
429750 | -58.9937
429800 | -59.1781
429850 | -58.525
429900 | -57.8719
429950 | -60.9656
430000 | -64.0594
430050 | -57.8906
430100 | -51.7188
430150 | -51.375
430200 | -51.0312
430250 | -52.5125
430300 | -53.9906
430350 | -53.2563
430400 | -52.5219
430450 | -50.4469
430500 | -48.3719
430550 | -50.4188
430600 | -52.4656
430650 | -53.7812
430700 | -55.0969
430750 | -54.1688
430800 | -53.2375
430850 | -59.5531
430900 | -65.8656
430950 | -60.0281
431000 | -54.1906
431050 | -54.9937
431100 | -55.7969
431150 | -55.1156
431200 | -54.4344
431250 | -54.3781
431300 | -54.3219
431350 | -52.8281
431400 | -51.3312
431450 | -50.9094
431500 | -50.4875
431550 | -51.7
431600 | -52.9094
431650 | -55.2313
431700 | -57.55
431750 | -54.8375
431800 | -52.125
431850 | -50.825
431900 | -49.525
431950 | -50.2094
432000 | -50.8906
432050 | -55.5406
432100 | -60.1875
432150 | -58.7
432200 | -57.2094
432250 | -56.2687
432300 | -55.325
432350 | -53.6625
432400 | -51.9969
432450 | -53.4719
432500 | -54.9469
432550 | -55.0375
432600 | -55.1281
432650 | -54.2812
432700 | -53.4344
432750 | -58.8875
432800 | -64.3406
432850 | -60.1625
432900 | -55.9813
432950 | -53.7594
433000 | -51.5344
433050 | -58.4562
433100 | -65.375
433150 | -60.0438
433200 | -54.7094
433250 | -58.3438
433300 | -61.9781
433350 | -58.625
433400 | -55.2687
433450 | -53.8625
433500 | -52.4562
433550 | -61.4125
433600 | -70.3656
433650 | -63.6562
433700 | -56.9469
433750 | -55.5625
433800 | -54.1781
433850 | -55.2219
433900 | -56.2625
433950 | -57.3219
434000 | -58.3813
434050 | -60.4188
434100 | -62.4562
434150 | -60.8219
434200 | -59.1844
434250 | -55.7938
434300 | -52.4031
434350 | -51.0094
434400 | -49.6156
434450 | -49.6562
434500 | -49.6969
434550 | -53.9781
434600 | -58.2594
434650 | -55.9312
434700 | -53.6
434750 | -53.5969
434800 | -53.5938
434850 | -54.825
434900 | -56.0562
434950 | -54.875
435000 | -53.6938
435050 | -58.3594
435100 | -63.0219
435150 | -65.2125
435200 | -67.4031
435250 | -63.6594
435300 | -59.9125
435350 | -57.8656
435400 | -55.8188
435450 | -55.6219
435500 | -55.425
435550 | -59.6344
435600 | -63.8438
435650 | -64.7906
435700 | -65.7344
435750 | -64.3063
435800 | -62.875
435850 | -59.7812
435900 | -56.6875
435950 | -58.2125
436000 | -59.7375
436050 | -57.7156
436100 | -55.6906
436150 | -54.0938
436200 | -52.4969
436250 | -52.5187
436300 | -52.5406
436350 | -51.4406
436400 | -50.3406
436450 | -50.5375
436500 | -50.7344
436550 | -51.8281
436600 | -52.9219
436650 | -52.7969
436700 | -52.6719
436750 | -57.2
436800 | -61.725
436850 | -61.9625
436900 | -62.2
436950 | -58.7687
437000 | -55.3375
437050 | -54.6063
437100 | -53.875
437150 | -54.7188
437200 | -55.5625
437250 | -55.2188
437300 | -54.8719
437350 | -54.2
437400 | -53.525
437450 | -65.025
437500 | -76.5219
437550 | -66.4281
437600 | -56.3312
437650 | -58.4844
437700 | -60.6375
437750 | -61.5469
437800 | -62.4531
437850 | -59.6781
437900 | -56.9
437950 | -63.0281
438000 | -69.1562
438050 | -63.4656
438100 | -57.7719
438150 | -56.8719
438200 | -55.9688
438250 | -58.2188
438300 | -60.4688
438350 | -59.4219
438400 | -58.375
438450 | -58.0812
438500 | -57.7844
438550 | -61.8406
438600 | -65.8937
438650 | -60.9625
438700 | -56.0281
438750 | -54.4125
438800 | -52.7938
438850 | -54.7781
438900 | -56.7625
438950 | -57.1531
439000 | -57.5438
439050 | -58.025
439100 | -58.5031
439150 | -58.4094
439200 | -58.3156
439250 | -57.2844
439300 | -56.2531
439350 | -56.9094
439400 | -57.5656
439450 | -56.4906
439500 | -55.4156
439550 | -56
439600 | -56.5844
439650 | -59.8375
439700 | -63.0875
439750 | -62.8375
439800 | -62.5844
439850 | -63.65
439900 | -64.7156
439950 | -65.9437
440000 | -67.1719
440050 | -63.6938
440100 | -60.2125
440150 | -59.2906
440200 | -58.3687
440250 | -56.3656
440300 | -54.3625
440350 | -55.2406
440400 | -56.1187
440450 | -59.725
440500 | -63.3281
440550 | -68.1469
440600 | -72.9656
440650 | -65.4656
440700 | -57.9625
440750 | -57.225
440800 | -56.4844
440850 | -73.0563
440900 | -89.6281
440950 | -72.3906
441000 | -55.15
441050 | -55.3469
441100 | -55.5438
441150 | -58.3687
441200 | -61.1906
441250 | -58.9656
441300 | -56.7375
441350 | -54.5063
441400 | -52.2719
441450 | -50.5156
441500 | -48.7594
441550 | -48.625
441600 | -48.4906
441650 | -55.1281
441700 | -61.7625
441750 | -58.3094
441800 | -54.8531
441850 | -55.9969
441900 | -57.1406
441950 | -56.7594
442000 | -56.375
442050 | -53.9
442100 | -51.425
442150 | -54.5187
442200 | -57.6094
442250 | -56.4312
442300 | -55.2531
442350 | -53.4094
442400 | -51.5656
442450 | -55.4125
442500 | -59.2594
442550 | -57.7313
442600 | -56.2031
442650 | -56.1781
442700 | -56.15
442750 | -61.75
442800 | -67.3469
442850 | -59.7625
442900 | -52.1781
442950 | -51.5688
443000 | -50.9594
443050 | -51.8281
443100 | -52.6938
443150 | -54.1313
443200 | -55.5656
443250 | -54.9344
443300 | -54.3031
443350 | -51.6875
443400 | -49.0688
443450 | -49.3906
443500 | -49.7125
443550 | -53.8156
443600 | -57.9188
443650 | -61.4094
443700 | -64.8969
443750 | -60.2563
443800 | -55.6156
443850 | -56.7969
443900 | -57.975
443950 | -60.8094
444000 | -63.6437
444050 | -60.8188
444100 | -57.9906
444150 | -59.7219
444200 | -61.45
444250 | -63.5531
444300 | -65.6562
444350 | -62.3062
444400 | -58.9531
444450 | -58.7469
444500 | -58.5375
444550 | -59.1313
444600 | -59.7219
444650 | -61.6125
444700 | -63.5
444750 | -62.3813
444800 | -61.2625
444850 | -57.4688
444900 | -53.6719
444950 | -54.2031
445000 | -54.7344
445050 | -57.5
445100 | -60.2625
445150 | -57.6437
445200 | -55.0219
445250 | -57.5375
445300 | -60.05
445350 | -64.0656
445400 | -68.0781
445450 | -65.6437
445500 | -63.2062
445550 | -60.6781
445600 | -58.1469
445650 | -56.9781
445700 | -55.8062
445750 | -53.6844
445800 | -51.5594
445850 | -51.8031
445900 | -52.0438
445950 | -56.2563
446000 | -60.4688
446050 | -61.6562
446100 | -62.8438
446150 | -62.1125
446200 | -61.3813
446250 | -58.9
446300 | -56.4188
446350 | -56.0406
446400 | -55.6625
446450 | -62.2781
446500 | -68.8906
446550 | -62.7844
446600 | -56.675
446650 | -56.4344
446700 | -56.1906
446750 | -56.9625
446800 | -57.7344
446850 | -60.1125
446900 | -62.4875
446950 | -62.6906
447000 | -62.8906
447050 | -65.5844
447100 | -68.2781
447150 | -62.0688
447200 | -55.8563
447250 | -56.9062
447300 | -57.9531
447350 | -60.0344
447400 | -62.1156
447450 | -59.1562
447500 | -56.1938
447550 | -59.4906
447600 | -62.7844
447650 | -61.5406
447700 | -60.2969
447750 | -62.6531
447800 | -65.0094
447850 | -65.4313
447900 | -65.8531
447950 | -67.3969
448000 | -68.9375
448050 | -70.9406
448100 | -72.9406
448150 | -71.9125
448200 | -70.8812
448250 | -65.3125
448300 | -59.7406
448350 | -59.0562
448400 | -58.3687
448450 | -56.275
448500 | -54.1812
448550 | -55.3
448600 | -56.4156
448650 | -65.6781
448700 | -74.9406
448750 | -66.9219
448800 | -58.9
448850 | -55.7938
448900 | -52.6844
448950 | -52.4969
449000 | -52.3062
449050 | -56.9625
449100 | -61.6187
449150 | -64.25
449200 | -66.8812
449250 | -65.3906
449300 | -63.9
449350 | -62.3281
449400 | -60.7531
449450 | -60.5594
449500 | -60.3625
449550 | -60.1844
449600 | -60.0031
449650 | -63.7969
449700 | -67.5906
449750 | -69.8063
449800 | -72.0187
449850 | -67.2313
449900 | -62.4406
449950 | -63.2437
450000 | -64.0438
450050 | -58.8219
450100 | -53.5969
450150 | -55.1906
450200 | -56.7844
450250 | -55.2969
450300 | -53.8062
450350 | -54.5531
450400 | -55.2969
450450 | -58.4375
450500 | -61.575
450550 | -66.3531
450600 | -71.1312
450650 | -66.4781
450700 | -61.8219
450750 | -59.7469
450800 | -57.6688
450850 | -60.675
450900 | -63.6812
450950 | -62.4781
451000 | -61.2719
451050 | -57.5531
451100 | -53.8344
451150 | -54.8062
451200 | -55.775
451250 | -61.0344
451300 | -66.2938
451350 | -61.1906
451400 | -56.0844
451450 | -55.1719
451500 | -54.2563
451550 | -54.0031
451600 | -53.7469
451650 | -57.5781
451700 | -61.4062
451750 | -58.05
451800 | -54.6906
451850 | -52.6156
451900 | -50.5375
451950 | -54.425
452000 | -58.3125
452050 | -60.1531
452100 | -61.9906
452150 | -61.225
452200 | -60.4562
452250 | -61.9188
452300 | -63.3781
452350 | -58.725
452400 | -54.0688
452450 | -52.9281
452500 | -51.7844
452550 | -50.5781
452600 | -49.3687
452650 | -50.4781
452700 | -51.5875
452750 | -57.1969
452800 | -62.8062
452850 | -60.5219
452900 | -58.2344
452950 | -57.1344
453000 | -56.0344
453050 | -57.6844
453100 | -59.3312
453150 | -63.2969
453200 | -67.2594
453250 | -65.9437
453300 | -64.625
453350 | -58.675
453400 | -52.725
453450 | -52.8937
453500 | -53.0594
453550 | -55.3
453600 | -57.5375
453650 | -55.4375
453700 | -53.3375
453750 | -54.2406
453800 | -55.1437
453850 | -54.3312
453900 | -53.5156
453950 | -53.1094
454000 | -52.7031
454050 | -52.6688
454100 | -52.6313
454150 | -54.7906
454200 | -56.9469
454250 | -58.6219
454300 | -60.2938
454350 | -56.0875
454400 | -51.8781
454450 | -51.3875
454500 | -50.8969
454550 | -53.1719
454600 | -55.4469
454650 | -59.9438
454700 | -64.4375
454750 | -59.9344
454800 | -55.4312
454850 | -55.9688
454900 | -56.5031
454950 | -55.4562
455000 | -54.4062
455050 | -53.8875
455100 | -53.3656
455150 | -54.5125
455200 | -55.6594
455250 | -57.6656
455300 | -59.6688
455350 | -57.9656
455400 | -56.2594
455450 | -57.5594
455500 | -58.8594
455550 | -60.4781
455600 | -62.0969
455650 | -63.2062
455700 | -64.3156
455750 | -59.4969
455800 | -54.6781
455850 | -52.025
455900 | -49.3687
455950 | -50.3687
456000 | -51.3656
456050 | -56.2719
456100 | -61.1781
456150 | -62.2375
456200 | -63.2969
456250 | -62.2219
456300 | -61.1437
456350 | -60.5531
456400 | -59.9594
456450 | -60.5938
456500 | -61.225
456550 | -58.8188
456600 | -56.4125
456650 | -55.35
456700 | -54.2875
456750 | -53.3125
456800 | -52.3344
456850 | -50.8375
456900 | -49.3375
456950 | -49.6656
457000 | -49.9906
457050 | -51.5844
457100 | -53.175
457150 | -52.4719
457200 | -51.7656
457250 | -52.1719
457300 | -52.575
457350 | -59.2125
457400 | -65.85
457450 | -58.1531
457500 | -50.4562
457550 | -49.5656
457600 | -48.675
457650 | -50.6812
457700 | -52.6875
457750 | -54.9906
457800 | -57.2938
457850 | -63.0406
457900 | -68.7844
457950 | -63.0312
458000 | -57.275
458050 | -55.1313
458100 | -52.9875
458150 | -53.0844
458200 | -53.1812
458250 | -57.9125
458300 | -62.6437
458350 | -62.0938
458400 | -61.5438
458450 | -59.075
458500 | -56.6031
458550 | -56.3406
458600 | -56.075
458650 | -63.9438
458700 | -71.8094
458750 | -64.0219
458800 | -56.2344
458850 | -59.1063
458900 | -61.9781
458950 | -57.975
459000 | -53.9688
459050 | -52.9906
459100 | -52.0094
459150 | -52.875
459200 | -53.7406
459250 | -54.725
459300 | -55.7062
459350 | -56.5219
459400 | -57.3375
459450 | -61.3969
459500 | -65.4562
459550 | -65.1437
459600 | -64.8312
459650 | -58.7594
459700 | -52.6844
459750 | -51.3937
459800 | -50.1031
459850 | -52.8125
459900 | -55.5219
459950 | -58.3188
460000 | -61.1125
460050 | -61.2625
460100 | -61.4094
460150 | -61.8375
460200 | -62.2625
460250 | -62.0031
460300 | -61.7437
460350 | -63.5312
460400 | -65.3187
460450 | -67.3656
460500 | -69.4125
460550 | -67.1437
460600 | -64.875
460650 | -63.9094
460700 | -62.9406
460750 | -57.7687
460800 | -52.5969
460850 | -54.2687
460900 | -55.9375
460950 | -59.3969
461000 | -62.8563
461050 | -60.5594
461100 | -58.2594
461150 | -58.1437
461200 | -58.0281
461250 | -54.6344
461300 | -51.2375
461350 | -50.9344
461400 | -50.6281
461450 | -52.5063
461500 | -54.3844
461550 | -59.2938
461600 | -64.2031
461650 | -60.2125
461700 | -56.2219
461750 | -56.2781
461800 | -56.3312
461850 | -55.5594
461900 | -54.7875
461950 | -54.8312
462000 | -54.875
462050 | -55.3937
462100 | -55.9094
462150 | -58.1562
462200 | -60.4031
462250 | -57.9281
462300 | -55.45
462350 | -52.675
462400 | -49.8969
462450 | -52.2531
462500 | -54.6063
462550 | -53.4937
462600 | -52.3781
462650 | -50.9625
462700 | -49.5469
462750 | -52.075
462800 | -54.6031
462850 | -59.0438
462900 | -63.4813
462950 | -61.9156
463000 | -60.35
463050 | -58.525
463100 | -56.6969
463150 | -54.975
463200 | -53.25
463250 | -54.5906
463300 | -55.9312
463350 | -60.8062
463400 | -65.6781
463450 | -60.925
463500 | -56.1688
463550 | -55.7563
463600 | -55.3438
463650 | -60.4125
463700 | -65.4813
463750 | -60.5938
463800 | -55.7031
463850 | -57.425
463900 | -59.1469
463950 | -66.525
464000 | -73.9031
464050 | -67.2188
464100 | -60.5312
464150 | -63.1094
464200 | -65.6844
464250 | -67.2969
464300 | -68.9062
464350 | -64.6906
464400 | -60.475
464450 | -58.2469
464500 | -56.0187
464550 | -55.6
464600 | -55.1812
464650 | -56.4875
464700 | -57.7906
464750 | -55.2281
464800 | -52.6656
464850 | -52.15
464900 | -51.6313
464950 | -51.4344
465000 | -51.2344
465050 | -50.55
465100 | -49.8625
465150 | -49.6313
465200 | -49.3969
465250 | -50.55
465300 | -51.7031
465350 | -52.9031
465400 | -54.1031
465450 | -56.8281
465500 | -59.55
465550 | -60.8125
465600 | -62.0719
465650 | -60.3375
465700 | -58.6
465750 | -58.575
465800 | -58.55
465850 | -55.0031
465900 | -51.4562
465950 | -50.725
466000 | -49.9937
466050 | -53.7687
466100 | -57.5406
466150 | -56.6
466200 | -55.6594
466250 | -53.6156
466300 | -51.5688
466350 | -55.4969
466400 | -59.4219
466450 | -66.5406
466500 | -73.6562
466550 | -66.4594
466600 | -59.2625
466650 | -59.075
466700 | -58.8875
466750 | -59.1375
466800 | -59.3844
466850 | -60.6344
466900 | -61.8844
466950 | -63.2094
467000 | -64.5312
467050 | -63.2781
467100 | -62.025
467150 | -62.6
467200 | -63.175
467250 | -62.3969
467300 | -61.6156
467350 | -62.3906
467400 | -63.1625
467450 | -64.1406
467500 | -65.1156
467550 | -63.4875
467600 | -61.8563
467650 | -58.1531
467700 | -54.4469
467750 | -54.9656
467800 | -55.4813
467850 | -64.1469
467900 | -72.8125
467950 | -67.1937
468000 | -61.575
468050 | -60.7969
468100 | -60.0156
468150 | -57.4562
468200 | -54.8937
468250 | -60.6812
468300 | -66.4656
468350 | -65.0687
468400 | -63.6719
468450 | -60.2844
468500 | -56.8969
468550 | -55.5469
468600 | -54.1938
468650 | -60.0187
468700 | -65.8438
468750 | -64.9375
468800 | -64.0281
468850 | -61.0406
468900 | -58.0531
468950 | -56.8906
469000 | -55.725
469050 | -54.8281
469100 | -53.9281
469150 | -53.7875
469200 | -53.6469
469250 | -53.55
469300 | -53.4531
469350 | -52.8219
469400 | -52.1906
469450 | -54.6531
469500 | -57.1125
469550 | -56.2781
469600 | -55.4438
469650 | -55.0562
469700 | -54.6656
469750 | -55.8531
469800 | -57.0375
469850 | -54.9937
469900 | -52.95
469950 | -55.6187
470000 | -58.2844
470050 | -64.1406
470100 | -69.9938
470150 | -66.5719
470200 | -63.1469
470250 | -59.3062
470300 | -55.4625
470350 | -54.8781
470400 | -54.2906
470450 | -54.9844
470500 | -55.675
470550 | -55.7906
470600 | -55.9031
470650 | -59.4188
470700 | -62.9344
470750 | -64.7875
470800 | -66.6406
470850 | -62.2062
470900 | -57.7719
470950 | -55.4438
471000 | -53.1125
471050 | -53.0812
471100 | -53.05
471150 | -53.3031
471200 | -53.5531
471250 | -57.4281
471300 | -61.3
471350 | -58.4219
471400 | -55.5438
471450 | -55.0562
471500 | -54.5688
471550 | -56.6375
471600 | -58.7031
471650 | -56.2156
471700 | -53.725
471750 | -55.4281
471800 | -57.1313
471850 | -60.3531
471900 | -63.575
471950 | -60.2219
472000 | -56.8687
472050 | -57.275
472100 | -57.6781
472150 | -53.5312
472200 | -49.3813
472250 | -50.9219
472300 | -52.4594
472350 | -54.7
472400 | -56.9406
472450 | -55.9156
472500 | -54.8875
472550 | -53.825
472600 | -52.7625
472650 | -54.4656
472700 | -56.1688
472750 | -58.95
472800 | -61.7281
472850 | -62.0781
472900 | -62.425
472950 | -60.2563
473000 | -58.0844
473050 | -58.2062
473100 | -58.3281
473150 | -58.5562
473200 | -58.7844
473250 | -57.8594
473300 | -56.9312
473350 | -55.4562
473400 | -53.9813
473450 | -54.85
473500 | -55.7156
473550 | -57.2
473600 | -58.6812
473650 | -60.425
473700 | -62.1656
473750 | -62.0906
473800 | -62.0125
473850 | -67.9844
473900 | -73.9531
473950 | -65.9594
474000 | -57.9656
474050 | -56.7531
474100 | -55.5406
474150 | -59.7531
474200 | -63.9656
474250 | -59.975
474300 | -55.9844
474350 | -58.6219
474400 | -61.2594
474450 | -57.1281
474500 | -52.9969
474550 | -53.3094
474600 | -53.6219
474650 | -59.225
474700 | -64.825
474750 | -66.5281
474800 | -68.2281
474850 | -62.5562
474900 | -56.8813
474950 | -59.2375
475000 | -61.5906
475050 | -59.3375
475100 | -57.0812
475150 | -55.5625
475200 | -54.0438
475250 | -61.625
475300 | -69.2031
475350 | -63.6688
475400 | -58.1313
475450 | -63.525
475500 | -68.9188
475550 | -63.5531
475600 | -58.1844
475650 | -58.8969
475700 | -59.6063
475750 | -60.05
475800 | -60.4937
475850 | -60.8219
475900 | -61.15
475950 | -62.6281
476000 | -64.1063
476050 | -59.5844
476100 | -55.0625
476150 | -54.025
476200 | -52.9844
476250 | -56.7313
476300 | -60.475
476350 | -60.9594
476400 | -61.4406
476450 | -60.1063
476500 | -58.7687
476550 | -59.9937
476600 | -61.2188
476650 | -57.6219
476700 | -54.025
476750 | -53.3281
476800 | -52.6313
476850 | -59.9312
476900 | -67.2313
476950 | -60.7656
477000 | -54.3
477050 | -54.975
477100 | -55.6469
477150 | -56.0531
477200 | -56.4594
477250 | -57.5063
477300 | -58.5531
477350 | -64.6
477400 | -70.6469
477450 | -73.0281
477500 | -75.4094
477550 | -67.0406
477600 | -58.6688
477650 | -58.5688
477700 | -58.4656
477750 | -59.2219
477800 | -59.9781
477850 | -59.5938
477900 | -59.2094
477950 | -62.2469
478000 | -65.2844
478050 | -61.1281
478100 | -56.9688
478150 | -55.2062
478200 | -53.4406
478250 | -55.3719
478300 | -57.3031
478350 | -53.9219
478400 | -50.5406
478450 | -51.525
478500 | -52.5063
478550 | -59.2313
478600 | -65.9562
478650 | -68.8031
478700 | -71.6469
478750 | -66.7719
478800 | -61.8937
478850 | -75.2156
478900 | -88.5375
478950 | -71.5625
479000 | -54.5844
479050 | -51.2906
479100 | -47.9969
479150 | -49.8375
479200 | -51.6781
479250 | -53.15
479300 | -54.6187
479350 | -58.0375
479400 | -61.4562
479450 | -61.375
479500 | -61.2906
479550 | -60.6875
479600 | -60.0844
479650 | -58.7625
479700 | -57.4375
479750 | -57.5625
479800 | -57.6844
479850 | -60.0063
479900 | -62.3281
479950 | -60.1313
480000 | -57.9344
480050 | -54.3969
480100 | -50.8594
480150 | -52.3719
480200 | -53.8813
480250 | -55.5562
480300 | -57.2281
480350 | -59.5438
480400 | -61.8563
480450 | -59.4219
480500 | -56.9844
480550 | -54.0125
480600 | -51.0375
480650 | -52.2594
480700 | -53.4781
480750 | -61.0719
480800 | -68.6656
480850 | -64.375
480900 | -60.0812
480950 | -59.5594
481000 | -59.0375
481050 | -56.2563
481100 | -53.475
481150 | -54.3031
481200 | -55.1281
481250 | -59.4031
481300 | -63.6781
481350 | -63.6906
481400 | -63.7
481450 | -61.1656
481500 | -58.6313
481550 | -54.3344
481600 | -50.0344
481650 | -48.9937
481700 | -47.95
481750 | -52.2375
481800 | -56.5219
481850 | -56.8219
481900 | -57.1219
481950 | -59.9781
482000 | -62.8344
482050 | -63.3156
482100 | -63.7938
482150 | -60.8875
482200 | -57.9813
482250 | -57.4719
482300 | -56.9625
482350 | -58.3219
482400 | -59.6781
482450 | -57.1906
482500 | -54.7031
482550 | -55.725
482600 | -56.7469
482650 | -57.5125
482700 | -58.2781
482750 | -57.8344
482800 | -57.3875
482850 | -57.2344
482900 | -57.0812
482950 | -55.6375
483000 | -54.1938
483050 | -54.7969
483100 | -55.4
483150 | -58.6875
483200 | -61.975
483250 | -60.65
483300 | -59.325
483350 | -57.0969
483400 | -54.8656
483450 | -56.9906
483500 | -59.1125
483550 | -58.2094
483600 | -57.3031
483650 | -56.2031
483700 | -55.1031
483750 | -57.1406
483800 | -59.175
483850 | -60.4406
483900 | -61.7031
483950 | -58.65
484000 | -55.5969
484050 | -54.1094
484100 | -52.6187
484150 | -52.4281
484200 | -52.2375
484250 | -61.3406
484300 | -70.4406
484350 | -62.6125
484400 | -54.7812
484450 | -57.4562
484500 | -60.1281
484550 | -61.1625
484600 | -62.1969
484650 | -64.9844
484700 | -67.7719
484750 | -61.6688
484800 | -55.5656
484850 | -55.0406
484900 | -54.5156
484950 | -54.4281
485000 | -54.3406
485050 | -55.2219
485100 | -56.1
485150 | -59.6906
485200 | -63.2781
485250 | -60.5469
485300 | -57.8125
485350 | -53.7719
485400 | -49.7313
485450 | -50.7437
485500 | -51.7563
485550 | -55.4031
485600 | -59.05
485650 | -60.7156
485700 | -62.3781
485750 | -58.175
485800 | -53.9688
485850 | -52.6469
485900 | -51.325
485950 | -52.4
486000 | -53.475
486050 | -56.5875
486100 | -59.6969
486150 | -64.2219
486200 | -68.7469
486250 | -63.6906
486300 | -58.6313
486350 | -58.5531
486400 | -58.475
486450 | -57.3094
486500 | -56.1406
486550 | -57.0906
486600 | -58.0406
486650 | -55.7812
486700 | -53.5187
486750 | -53.0438
486800 | -52.5688
486850 | -53.1375
486900 | -53.7031
486950 | -54.6156
487000 | -55.5281
487050 | -60.1469
487100 | -64.7625
487150 | -66.2562
487200 | -67.7469
487250 | -65.2156
487300 | -62.6812
487350 | -59.1656
487400 | -55.65
487450 | -58.0906
487500 | -60.5312
487550 | -62.9562
487600 | -65.3812
487650 | -61.9
487700 | -58.4188
487750 | -55.5625
487800 | -52.7062
487850 | -54.5969
487900 | -56.4875
487950 | -59.6531
488000 | -62.8188
488050 | -58.8906
488100 | -54.9594
488150 | -55.7375
488200 | -56.5125
488250 | -62.6969
488300 | -68.8781
488350 | -69.3688
488400 | -69.8594
488450 | -68.5687
488500 | -67.275
488550 | -62.9813
488600 | -58.6875
488650 | -56.575
488700 | -54.4625
488750 | -56.3375
488800 | -58.2094
488850 | -56.7812
488900 | -55.35
488950 | -54.475
489000 | -53.5969
489050 | -55.875
489100 | -58.1531
489150 | -66.1719
489200 | -74.1906
489250 | -70.1344
489300 | -66.075
489350 | -63.6844
489400 | -61.2938
489450 | -60.9625
489500 | -60.6313
489550 | -56.4438
489600 | -52.2563
489650 | -53.875
489700 | -55.4906
489750 | -56.3469
489800 | -57.2031
489850 | -57.5844
489900 | -57.9625
489950 | -58.9219
490000 | -59.8813
490050 | -59.9656
490100 | -60.05
490150 | -59.1469
490200 | -58.2437
490250 | -60.3781
490300 | -62.5125
490350 | -63.0625
490400 | -63.6125
490450 | -59.7
490500 | -55.7844
490550 | -62.475
490600 | -69.1625
490650 | -63.0406
490700 | -56.9188
490750 | -60.9937
490800 | -65.0656
490850 | -59.3969
490900 | -53.725
490950 | -52.9188
491000 | -52.1094
491050 | -51.9312
491100 | -51.75
491150 | -56.1187
491200 | -60.4875
491250 | -59.2625
491300 | -58.0344
491350 | -60.6375
491400 | -63.2375
491450 | -57.7031
491500 | -52.1656
491550 | -52.2406
491600 | -52.3125
491650 | -53.7563
491700 | -55.2
491750 | -55.175
491800 | -55.1469
491850 | -55.3781
491900 | -55.6094
491950 | -56.8062
492000 | -58
492050 | -59.4625
492100 | -60.925
492150 | -59.0594
492200 | -57.1906
492250 | -56.675
492300 | -56.1562
492350 | -59.9031
492400 | -63.6469
492450 | -64.9469
492500 | -66.2438
492550 | -63.9594
492600 | -61.675
492650 | -77.375
492700 | -93.075
492750 | -81.2375
492800 | -69.4
492850 | -63.4875
492900 | -57.5719
492950 | -55.4062
493000 | -53.2375
493050 | -53.7375
493100 | -54.2375
493150 | -59.5219
493200 | -64.8063
493250 | -64.0531
493300 | -63.3
493350 | -67.3312
493400 | -71.3594
493450 | -68.5156
493500 | -65.6688
493550 | -64.5625
493600 | -63.4562
493650 | -62.1469
493700 | -60.8375
493750 | -61.6688
493800 | -62.5
493850 | -59.6031
493900 | -56.7031
493950 | -58.5375
494000 | -60.3687
494050 | -63.3094
494100 | -66.2469
494150 | -61.4438
494200 | -56.6375
494250 | -55.6906
494300 | -54.7437
494350 | -54.7219
494400 | -54.6969
494450 | -56.85
494500 | -59.0031
494550 | -56.1531
494600 | -53.3031
494650 | -51.0281
494700 | -48.75
494750 | -50.0031
494800 | -51.2563
494850 | -55.4469
494900 | -59.6344
494950 | -61.6094
495000 | -63.5844
495050 | -61.0375
495100 | -58.4875
495150 | -56.6656
495200 | -54.8406
495250 | -54.8656
495300 | -54.8906
495350 | -52.7125
495400 | -50.5312
495450 | -51.7906
495500 | -53.05
495550 | -55.1938
495600 | -57.3344
495650 | -57.825
495700 | -58.3156
495750 | -58.7437
495800 | -59.1719
495850 | -67.6219
495900 | -76.0687
495950 | -67.1094
496000 | -58.15
496050 | -59.0031
496100 | -59.8563
496150 | -60.8969
496200 | -61.9344
496250 | -60.9844
496300 | -60.0344
496350 | -60.725
496400 | -61.4156
496450 | -57.325
496500 | -53.2344
496550 | -56.1906
496600 | -59.1469
496650 | -57.9312
496700 | -56.7125
496750 | -57.9719
496800 | -59.2281
496850 | -66.1656
496900 | -73.1031
496950 | -65.5594
497000 | -58.0156
497050 | -57.9594
497100 | -57.9031
497150 | -59.2437
497200 | -60.5812
497250 | -59.3813
497300 | -58.1812
497350 | -59.2031
497400 | -60.2219
497450 | -58.5156
497500 | -56.8062
497550 | -57.3625
497600 | -57.9156
497650 | -56.725
497700 | -55.5344
497750 | -56.4813
497800 | -57.425
497850 | -64.8688
497900 | -72.3094
497950 | -65.4906
498000 | -58.6688
498050 | -54.9125
498100 | -51.1562
498150 | -51.2406
498200 | -51.325
498250 | -55.1375
498300 | -58.95
498350 | -59.6125
498400 | -60.275
498450 | -58.1844
498500 | -56.0938
498550 | -54.35
498600 | -52.6031
498650 | -60.0094
498700 | -67.4125
498750 | -61.5812
498800 | -55.75
498850 | -55.4688
498900 | -55.1875
498950 | -54.0531
499000 | -52.9156
499050 | -55.0438
499100 | -57.1719
499150 | -67.3344
499200 | -77.4969
499250 | -67.9156
499300 | -58.3312
499350 | -55.5688
499400 | -52.8062
499450 | -54.2812
499500 | -55.7531
499550 | -63.0344
499600 | -70.3125
499650 | -70.2313
499700 | -70.1469
499750 | -70.9031
499800 | -71.6562
499850 | -68.1344
499900 | -64.6094
499950 | -61.6594